## ЛСР 17 граф
СОГЛАСОВАНО: |  |  |  | ОАО "Башинформсвязь", Учебный корпус | [7 empty] | УТВЕРЖДАЮ:
(наименование стройки)
_________________ | [11 empty] | _________________
" _____ " ________________ 2014 г. | [11 empty] | "____" ______________2014 г.
[5 empty] | ЛОКАЛЬНЫЙ СМЕТНЫЙ РАСЧЕТ № |  |  | 2
(локальная смета)
на капитальный ремонт ограждения кровли
(наименование работ и затрат, наименование объекта)
Основание:
|  |  | Сметная стоимость строительных работ _______________________________________________________________________________________________ | [5 empty] | 32.407 |  | тыс. руб.
|  |  | Средства на оплату труда _______________________________________________________________________________________________ | [5 empty] | ___________________________0,098 |  | тыс. руб.
|  |  | Сметная трудоемкость _______________________________________________________________________________________________ | [5 empty] | _______________________________________________________________________________________________8,1 |  | чел.час
Составлен(а) в текущих (прогнозных) ценах по состоянию на ______________
№ пп | Обосно- вание | Наименование | Ед. изм. | Кол. | Стоимость единицы, руб. |  |  |  | Общая стоимость, руб. |  |  |  | Т/з осн. раб.на ед. | Т/з осн. раб. Всего | Т/з мех. на ед. | Т/з мех. Всего
[5 empty] | Всего | В том числе |  |  | Всего | В том числе
[6 empty] | Осн.З/п | Эк.Маш | З/пМех |  | Осн.З/п | Эк.Маш | З/пМех
1 | 2 | 3 | 4 | 5 | 6 | 7 | 8 | 9 | 10 | 11 | 12 | 13 | 14 | 15 | 16 | 17
Раздел 1.
1 | ТЕР12-01-012-01 Приказ Минстроя РБ от 23.07.10 №174 | Ограждение кровель перилами | 100 м ограждения | 0.72 | 258.18 | 113.61 | 125.6 | 8.52 | 186 | 82 | 90 | 6 | 10.1443 | 7.3 | 0.5211 | 0.38
2 | ТСЦ-201-0775 Приказ Минстроя РБ от 23.07.10 №174 | Конструктивные элементы вспомогательного назначения: с преобладанием профильного проката без отверстий и сборосварочных операций | т | 0.435 | 14076 |  |  |  | 6123
3 | ТЕР13-03-002-10 Приказ Минстроя РБ от 23.07.10 №174 | Огрунтовка металлических поверхностей за один раз: грунтовкой ЭП-057 | 100 м2 окрашиваемой поверхности | 0.072 | 1150.11 | 72.06 | 15.14 | 0.17 | 83 | 5 | 1 |  | 5.2106 | 0.38 | 0.0144
4 | ТЕР13-03-004-26 Приказ Минстроя РБ от 20.02.12 №55 | Окраска металлических огрунтованных поверхностей: эмалью ПФ-115 | 100 м2 окрашиваемой поверхности | 0.072 | 497.67 | 66.81 | 10.55 | 0.22 | 36 | 5 | 1 |  | 5.825 | 0.42 | 0.0179
Итого прямые затраты по смете в ценах 2001г. | [8 empty] | 6428 | 92 | 92 | 6 |  | 8.1 |  | 0.38
Накладные расходы | [8 empty] | 103
В том числе, справочно:
90%*0.9 ФОТ (от 10) (Поз. 3-4) | [8 empty] | 8
120%*0.9 ФОТ (от 88) (Поз. 1-2) | [8 empty] | 95
Сметная прибыль | [8 empty] | 55
В том числе, справочно:
65%*0.85 ФОТ (от 88) (Поз. 1-2) | [8 empty] | 49
70%*0.85 ФОТ (от 10) (Поз. 3-4) | [8 empty] | 6
ВСЕГО по смете | [8 empty] | 32407.52 |  |  |  |  | 8.1 |  | 0.38
Кровли | [8 empty] | 6453 |  |  |  |  | 7.3 |  | 0.38
Защита строительных конструкций и оборудования от коррозии | [8 empty] | 133 |  |  |  |  | 0.8
Итого | [8 empty] | 6586 |  |  |  |  | 8.1 |  | 0.38
В том числе:
Материалы | [8 empty] | 6244
Машины и механизмы | [8 empty] | 92
ФОТ | [8 empty] | 98
Накладные расходы | [8 empty] | 103
Сметная прибыль | [8 empty] | 55
6 586 * 4,17 | [8 empty] | 27464
НДС (МАТ+(ЭМ-ЗПМ)+НР*0,1712+СП*0,15)*0,18*4,17 | [8 empty] | 4943.52
ВСЕГО по смете | [8 empty] | 32407.52 |  |  |  |  | 8.1 |  | 0.38
Составил: ___________________________
(должность, подпись, расшифровка)