## Лист1
Приложение 1
СПЕЦИФИКАЦИЯ
ЛОТ № |  | Поставка видеокамер D-Link | [5 empty] | CAPEX
№ п.п. | Наименование товара | Описание | Eд.изм | Количество |  | Цена за единицу измерения без НДС, включая стоимость тары и доставку, рубли РФ | Сумма без НДС, включая стоимость тары и доставку, рубли РФ | Сумма в том числе НДС, включая стоимость тары и доставку, рубли РФ
|  |  |  | 2 кв. | Итого
1 | 2 | 3 | 4 | 5 | 6 | 7 | 8 | 9
1 | ВИДЕОКАМЕРА D-LINK DCS-6915/A1A | Купольная Full HD видеокамера в металлическом антивандальном (стандарт IK-10) и всепогодном (стандарт IP-66) корпусе. Разрешение видео: 1920x1080(1080P); 1280x720(720P); 720x480(D1); 800x600(SVGA); 1024x768(XGA); 1280x1024(SXGA); 640x480(VGA); 320x240(CIF). Аппаратный профиль камеры: • 1/2,8-дюймовый 3-мегапиксельный CMOS-сенсор Sony Exmor с технологией прогрессивного сканирования • Минимальное освещение: 0,1 люкс (цветной), 0,01 люкс (Ч/Б)• Встроенный ICR-фильтр• Соотношение “сигнал-шум” > 50 дБ (автоматический контроль усиления (AGC) выключен)• Электронный затвор: от 1 до 1/10000 сек • 20-кратное оптическое увеличение, 8-кратное цифровое увеличение • Фокусное расстояние: от 4,7 до 96 мм • Угол обзора:от 64,42 до 4,65 (по горизонтали); от 52,27 до 4,07 (по вертикали); от 33,4 до 2,33 (по диагонали). | шт | 5 | 5 | 106400 | 532000 | 627760
2 | ВИДЕОКАМЕРА D-LINK DCS-7513/A1A | Внешняя Full HD видеокамера в всепогодном корпусе (стандарт IP-68). Разрешение видео: • 16:9 – 1920x1080, 1280x720, 800x450, 640x360, 480x270, 320x176, 176x144 до 30 кадров/с; • 4:3 – 1440x1080, 1280x960, 1024x768, 800x600, 640x480, 320x240, 176x144 до 30 кадров/с. Характеристики: • 1/2,8-дюймовый двухмегапиксельный CMOS-сенсор с технологией прогрессивного сканирования • Инфракрасная подсветка: дальность освещения - до 30 м • Минимальное освещение: 0 люкс с инфракрасной подсветкой • Встроенный ICR-фильтр • 10-кратное цифровое увеличение • Фокусное расстояние: 3-9 мм • Диафрагма: F1.2 • Угол обзора (16:9): 121,2° - 38,1° (по горизонтали); 62,1° - 21,3° (по вертикали); 148,4° - 43,8° (по диагонали). | шт | 5 | 5 | 38325 | 191625 | 226117.5
[7 empty] | 723625 | 853877.5
[7 empty] | в т.ч. НДС | 130252.5
Предельная стоимость лота составляет _853 877,5_ руб. (с НДС)
Объем может быть изменен на 30% без изменения стоимости единицы
Срок поставки |  | 23 мая 2014г
Транспортировка товара |  | Транспортировка товара осуществляется железнодорожным и/или автомобильным транспортом, в объеме транзитной (вагонной) нормы или кратной транзитной (вагонной) норме за счет Поставщика.
Особые условия |  | Поставщик обязан предоставить вместе с Товаром следующие сопроводительные документы: 1) Паспорт ; 2) Техническое описание поставляемого Товара; 3) Инструкция на русском языке; 4) Сертификат соответствия стандартам РФ; 5) Гарантия на данное оборудование не менее 1 года.
Контактное лицо по тех. вопросам |  | Начальник УМСЦ ЦТЭ Рыбаков Андрей Петрович, тел. 8-927-233-63-72, a.rybakov@bashtel.ru
Место доставки |  | Республика Башкортостан, г. Уфа, ул. Каспийская, 14 ОАО "Башинформсвязь". Контактные лица: зав. складом Иксанова Флюра Сагитовна - тел. 8-905-352-77-79, зав. складом Сазонова Надежда Алексеевна - тел. 8-347-274-62-12, зав. складом Подгорная Резида Рифгатовна - тел. 8-917-759-60-83
Куратор | Начальник ОР | Тимофеев И. А.

## XLR_NoRangeSheet (hidden)
4.2, Developer (build 122-D7) | #NAME?
Query2 | 4674 | г.Уфа | 2021 | Поставка видеокамер D-Link | , тел. , эл.почта: | Поставка видеокамер D-Link | Апрель 2014 | Бадьина Лилия Альбертовна | (347)221-57-43