## Лист2
РАЗДЕЛ IV. ТЕХНИЧЕСКОЕ ЗАДАНИЕ
СПЕЦИФИКАЦИЯ
№ п/п | Наименование продукции | Описание |  | Ед. изм. | Кол-во | Начальная (максимальная) цена за единицу измерения без НДС, включая стоимость тары и доставку, рубли РФ | Начальная (максимальная) цена за единицу измерения с учетом НДС (20%), включая стоимость тары и доставку, рубли РФ | Начальная (максимальная) сумма без НДС, включая стоимость тары и доставку, рубли РФ | Начальная (максимальная) сумма в том числе НДС (20%), включая стоимость тары и доставку, рубли РФ | Адрес поставки
1 | 2 |  | 3 | 4 | 5 | 6 | 7 | 8 | 9 | 10
1 | Стремянка алюминиевая АСП 04 (или эквивалент) |  | Высота площадки – не менее 0,88 м; Высота стремянки – не менее 1,53 м; Рабочая высота – не менее 2,9 м; Кол-во ступеней – 4 шт; Размер профиля – не менее 40х20; 35х20 (отвесная часть); Вес – не более 3,3 кг; Площадка стремянки должна быть из нержавеющей стали толщиной не менее 1,0 мм. Основания лестниц должны быть оборудованы противоскользящими опорными наконечниками с рифленой подошвой. Профиль лестницы изготовлен из алюминиевого сплава АД-31Т1. Перекладины опорной секции стремянок изготовлены из оцинкованной стали и соединены с тетивами методом вальцевания. ГОСТ 24258-88 Толщина алюминиевого профиля тетевы и ступеней не менее 1мм. Толщина алюминиевого профиля тетевы и ступеней не менее 1мм. | шт | 7 | 1855 | 2226 | 12985 | 15582 | г. Уфа , Каспийская д.14.
2 | Стремянка алюминиевая АСП 05 (или эквивалент) |  | Высота площадки – не менее 1,1 м; Высота стремянки – не менее 1,77 м; Рабочая высота – не менее 3,1 м; Кол-во ступеней – 5 шт; Размер профиля – не менее 40х20; 35х20 (отвесная часть); Вес – не более 3,7 кг; Площадка стремянки должна быть из нержавеющей стали толщиной не менее 1,0 мм. Основания лестниц должны быть оборудованы противоскользящими опорными наконечниками с рифленой подошвой. Профиль лестницы изготовлен из алюминиевого сплава АД-31Т1. Перекладины опорной секции стремянок изготовлены из оцинкованной стали и соединены с тетивами методом вальцевания. ГОСТ 24258-88 Толщина алюминиевого профиля тетевы и ступеней не менее 1мм. | шт | 4 | 2152.5 | 2583 | 8610 | 10332 | г. Уфа , Каспийская д.14.
3 | Стремянка алюминиевая АСП 07 (или эквивалент) |  | Высота площадки – не менее 1,54 м; Высота стремянки – не менее 2,23 м; Рабочая высота – не менее 3,5 м; Кол-во ступеней – 7 шт; Размер профиля – не менее 40х20; 35х20 (отвесная часть); Вес – не более 4,7 кг; Площадка стремянки должна быть из нержавеющей стали толщиной не менее 1,0 мм. Основания лестниц должны быть оборудованы противоскользящими опорными наконечниками с рифленой подошвой. Профиль лестницы изготовлен из алюминиевого сплава АД-31Т1. Перекладины опорной секции стремянок изготовлены из оцинкованной стали и соединены с тетивами методом вальцевания. ГОСТ 24258-88 Толщина алюминиевого профиля тетевы и ступеней не менее 1мм. | шт | 3 | 3027.5 | 3633 | 9082.5 | 10899 | г. Уфа , Каспийская д.14.
4 | Стремянка алюминиевая АСП 08 (или эквивалент) |  | Высота площадки – не менее 1,76 м; Высота стремянки – не менее 2,47 м; Рабочая высота – не менее 3,7 м; Кол-во ступеней – 8шт; Размер профиля – не менее 40х20; 35х20 (отвесная часть); Вес – не более 5,2 кг; Площадка стремянки должна быть из нержавеющей стали толщиной не менее 1,0 мм. Основания лестниц должны быть оборудованы противоскользящими опорными наконечниками с рифленой подошвой. Профиль лестницы изготовлен из алюминиевого сплава АД-31Т1. Перекладины опорной секции стремянок изготовлены из оцинкованной стали и соединены с тетивами методом вальцевания. ГОСТ 24258-88 Толщина алюминиевого профиля тетевы и ступеней не менее 1мм. | шт | 5 | 3396.6667 | 4076 | 16983.3333 | 20380 | г. Уфа , Каспийская д.14.
5 | Лестница алюминиевая двухсекционная 2х11 (или эквивалент) |  | Длина в рабочем состоянии – не менее 5,06 м; Длина в виде стремянки – не менее 3,1 м; Ширина стабилизатора – не менее 0,9 м; Размер профиля – не менее 60х20 мм; Кол-во ступеней – 2х11; Ширина – не более 0,39 м; Вес – не более 10,4 кг; Основания лестниц должны быть оборудованы подпятниками, выполненными в виде башмаков из резины с рифленой подошвой. Профиль лестницы должен быть изготовлен из высокопрочного алюминиевого сплава, в соответствии с требованиями ГОСТ 22233-2001, а ступени должны иметь противоскользящую рельефную поверхность. | шт | 3 | 6972.5 | 8367 | 20917.5 | 25101 | г. Уфа , Каспийская д.14.
6 | Лестница алюминиевая трехсекционная 3х7 (или эквивалент) |  | Высота лестницы – не менее 4,26 м; Высота стремянки – не менее 1,94 м; Высота с выдвинутой секцией – не менее 3,11 м; Ширины траверсы – не менее 0,7 м; Размер профиля – не менее 60х20; Кол-во ступеней – 3х7; Ширина – не более 0,46 м; Вес – не более 10 кг; Основания лестниц должны быть оборудованы противоскользящими опорными наконечниками с рифленой подошвой. Профиль лестницы изготовлен из алюминиевого сплава АД-31Т1. ГОСТ 24258-88. Ремни безопасности вшиты между внутренними секциями конструкции и обеспечивают ее устойчивость. Стоп-элемент надежно удерживает конструкцию в определенном положении и облегчает ее транспортировку. . При креплении ступеней применяется метод развальцовки, который является наиболее устойчивым и позволяет рифленым поперечинам лестницы выдерживать очень большой порог нагрузки. Толщина алюминиевого профиля тетевы и ступеней не менее 1мм. | шт | 8 | 6501.6667 | 7802 | 52013.3333 | 62416 | г. Уфа , Каспийская д.14.
7 | Лестница алюминиевая трехсекционная 3х8 (или эквивалент) |  | Высота лестницы – не менее 5,1 м; Высота стремянки – не менее 2,22 м; Высота с выдвинутой секцией – не менее 3,67 м; Ширины траверсы – не менее 0,7 м; Размер профиля – не менее 60х20; Кол-во ступеней – 3х8; Ширина – не более 0,46 м; Вес – не более 11 кг; Основания лестниц должны быть оборудованы противоскользящими опорными наконечниками с рифленой подошвой. Профиль лестницы изготовлен из алюминиевого сплава АД-31Т1. ГОСТ 24258-88. Ремни безопасности вшиты между внутренними секциями конструкции и обеспечивают ее устойчивость. Стоп-элемент надежно удерживает конструкцию в определенном положении и облегчает ее транспортировку. . При креплении ступеней применяется метод развальцовки, который является наиболее устойчивым и позволяет рифленым поперечинам лестницы выдерживать очень большой порог нагрузки. Толщина алюминиевого профиля тетевы и ступеней не менее 1мм. | шт | 5 | 7255 | 8706 | 36275 | 43530 | г. Уфа , Каспийская д.14.
8 | Трехсекционная алюминиевая лестница 3х9 Krause Corda (или эквивалент) |  | Лестница с девятью ступенями в каждой секции. Максимальная высота 5.3 м. Используется при ремонтно-отделочных и монтажных работах, когда требуется часто переносить лестницу с места на место. Лестница трансформируется в 4 различные формы и подходит для выполнения работ на высоте от 3.5 до 6.2 метра и меньше. Выполнена из алюминия высокого качества и имеет надежные опоры и крепления. Защиту от скольжения на гладких и зеркальных поверхностях обеспечивают двухкомпонентные заглушки и башмаки. Технические характеристики Тип трехсекционная,Материал алюминий,Рабочая высота, м 6,2 Max рабочая нагрузка, кг 150,Общая длина, м 5,32 Min длина, м 2,5,Ширина ступеней, мм 28,Max длина, м 5,32 Ширина лестницы, мм 430,Количество ступеней, шт 3х9 Размер в сложенном состоянии, см 250,Регулировка опоры угловой траверсы нет,min длина в сложенном состоянии, м 2.5 Вес нетто, кг 13,2,Габариты без упаковки, мм 2500х430х190 Толщина профиля, мм 1.25 | шт | 95 | 8916.6667 | 10700 | 847083.3333 | 1016500 | г. Уфа , Каспийская д.14.
9 | Лестница алюминиевая трехсекционная 3х13 (или эквивалент) |  | Высота лестницы – не менее 9,31 м; Высота стремянки – не менее 3,67 м; Высота с выдвинутой секцией – не менее 6,49 м; Ширины траверсы – не менее 1,0 м; Размер профиля – не менее 80x20; Кол-во ступеней – 3х13; Ширина – не более 0,46 м; Вес – не более 23,2 кг; Основания лестниц должны быть оборудованы противоскользящими опорными наконечниками с рифленой подошвой. Профиль лестницы изготовлен из алюминиевого сплава АД-31Т1. ГОСТ 24258-88. Ремни безопасности вшиты между внутренними секциями конструкции и обеспечивают ее устойчивость. Стоп-элемент надежно удерживает конструкцию в определенном положении и облегчает ее транспортировку. При креплении ступеней применяется метод развальцовки, который является наиболее устойчивым и позволяет рифленым поперечинам лестницы выдерживать очень большой порог нагрузки. Толщина алюминиевого профиля тетевы и ступеней не менее 1мм. | шт | 2 | 13240 | 15888 | 26480 | 31776 | г. Уфа , Каспийская д.14.
10 | Алюминиевая лестница-трансформер ТС 4х4 (или эквивалент) |  | Высота в виде подмости – не менее 1,22 м; Высота в виде стремянки – не менее 2,20 м; Высота в виде лестницы – не менее 4,42 м; Кол-во ступеней – 4х4; Вес – не более 13,9 кг; Трансформируется в лестницу, в стремянку или подмость при помощи поворотного узла (шарнирное соединение). Основания лестниц должны быть оборудованы противоскользящими опорными наконечниками с рифленой подошвой. Профиль лестницы изготовлен из алюминиевого сплава АД-31Т1.ГОСТ 24258-88. При креплении ступеней применяется метод развальцовки, который является наиболее устойчивым и позволяет рифленым поперечинам лестницы выдерживать очень большой порог нагрузки. Толщина алюминиевого профиля тетевы и ступеней не менее 1мм. | шт | 3 | 10017.5 | 12021 | 30052.5 | 36063 | г. Уфа , Каспийская д.14.
Предельная стоимость лота 1 272 579,00 рублей с НДС 20%
Требуемые сроки поставки: |  | Доставка товара должна быть осуществлена в срок, не позднее 30 (тридцати) календарных дней с момента подписания договора
Условия доставки |  | Осуществляется до склада ПАО "Башинформсвязь" , Уфа, ул.Каспийская д.14
Транспортировка товара: |  | Транспортировка товара осуществляется автомобильным транспортом за счет Поставщика.
Гарантийные обязательства |  | Гарантийный срок на Товар составляет не менее 12 (двенадцати) месяцев, с момента подписания сторонами Акта сдачи-приёмки Товара и накладной по форме ТОРГ-12, при условии соблюдения правил эксплуатации.
Особые условия |  | паспорт;техническое описание поставляемого товара,инструкция на русском языке. Лестницы должно быть новыми, не бывшим в использовании.
Контактное лицо по тех. Вопросам |  | Николаев Константин , телефон +7(347) 221-57-40, e-mail: k.nikolaev@bashtel.ru
Общие требования к алюминиевой продукции:
Соответствие ГОСТ 24258-88 Средства подмащивания. Общие технические условия. Интервал рабочих температур, °С от -55 до + 60, относительная влажность воздуха до 98% при 25 °С Наличие копии сертификата соответствия и протокола приемосдаточных испытаний при поставке
Комплектность: 1. Лестница алюминиевая 2. Паспорт, экз. 1
Общие требования к стеклопластиковой продукции:
Наличие копии сертификата соответствия и протокола приемосдаточных испытаний при поставке. Электрическое сопротивление, МОм/м 50 Интервал рабочих температур, °С от -55 до + 60, относительная влажность воздуха до 98% при 25 °С
Комплектность: 1. Лестница 2. Паспорт, экз. 1 3. Протокол проведения испытаний, экз. 1
Адрес поставки: г. Уфа, ул. Каспийская 14