## Спецификация к Прил 1.1
Приложение 1.1
СПЕЦИФИКАЦИЯ
ЛОТ | Поставка оцинкованной проволоки , катанки |  | Отдел капитального строительства (ОКС)
№ п.п. | Номенклатура | Наименование товара | Описание | Eд.изм | март | Цена за единицу измерения без НДС, включая стоимость тары и доставку, рубли РФ | Сумма без НДС, включая стоимость тары и доставку, рубли РФ | Сумма в том числе НДС, включая стоимость тары и доставку, рубли РФ | Адрес поставки
1 | 2 | 3 | 4 | 5 | 9 | 10 | 11 | 12 | 13
1 | 6188 | КАТАНКА 6,0 | Катанка d -6,0 горячекатаная применяется для увязки столба и приставки при строительстве воздушных линий связи. Катанку изготавляют в соответствии с требованиями настоящего стандарта по технологическому регламенту, утвержденному в установленном порядкее. Катанку изготавливают гладкой из арматурной стали класса A-I (A240).Предельные отклонения диаметра гладких профилей должны соответствовать ГОСТ 2590-88 для обычной точности прокатки.Марка стали Ст3кп, Ст3пс, Ст3сп .Химический состав арматурной углердистой стали должен соответствовать ГОСТ 380-88,Механические требования испытание на изгиб и в холодном состоянии составляет 180С . На поверхности катанки не должно быть раскатанных трещин, прокатных плен, закатов, усов и раскатанных загрязнений. Не допускаются отпечатки, рябизна, раскатанные пузыри и риски, отдельные мелкие плены, выводящие размеры катанки за предельные отклонения по диаметру.Катанку изготовляют в мотках, состоящих из одного непрерывного отрезка. Витки катанки в мотках должны быть уложены без перепутывания .Каждая партия сопровождается документом о качестве. | т | 0.22 | 31500 | 6930 | 8177.4 | Согласно графика доставки ( см лист № 2 )
2 | 24928 | ПРОВОЛОКА ОЦИНКОВ 3ММ | Проволока оцинкованная термообработанная применяется для подвешевания телефонного кабеля на опорах и стойках. Проволока диаметром 3 мм, термически обработанная, повышенной точности, светлая: проволока 3 О1Ц ГОСТ 3282-74 Проволока должна изготовлятьься в соответствии с требованиями настоящего стандарта по технологическому регламенту, утвержденному в установленном порядке, из катанки класса II по ОСТ-14-15-193-86 или другой нормативно-технической документации. Допускается изготовление проволоки из никоуглеродистых марок стали СТ1ЮПС и катанки по ГОСТ 4231-70. Механические свойства проволоки должны соответствовать диаметру 3 проволоки Временное сопротивление разрыву, Н/мм2 (кгс/мм2), для проволоки термически обработанной с покрытием должно составлять 340-350 , Относительное удлинение не менее 18% , для термически обработанной проволоки с покрытием .На поверхности оцинкованной проволоки не должно быть мест, не покрытых цинком, черных пятен. Допускаются отдельные наплывы цинка, величина которых не должна быть более половины предельного отклонения от фактического диаметра проволоки .регламентированным относительным удлинением. Цинковое покрытие должно быть прочным и не должно растрескиваться и отслаиваться при спиральной навивке проволоки. Проволока должна изготовляться в мотках или на катушках. Намотка проволоки должна производиться правильными рядами без перепутывания витков и обеспечивать свободное сматывание проволоки с катушек и мотков. Допускаются мотки проволоки в бухты по 80-100 кг, с биркой завода изготовителя условное обозначение проволоки , массу нетто партии . Наличие сертификатов качества. | т | 21.602 | 41000 | 885682 | 1045104.76 | Согласно графика доставки ( см лист № 2 )
3 | 5423 | ПРОВОЛОКА ОЦИНКОВ. 4ММ (ПСО-4) | Проволока оцинкованная термообработанная применяется для подвешевания телефонного кабеля на опорах и стойках. Проволока диаметром 4 мм, термически обработанная, повышенной точности, светлая: проволока d-4 О1Ц ГОСТ 3282-74 Проволока должна изготовлятьься в соответствии с требованиями настоящего стандарта по технологическому регламенту, утвержденному в установленном порядке, из катанки класса II по ОСТ-14-15-193-86 или другой нормативно-технической документации. Допускается изготовление проволоки из никоуглеродистых марок стали Ст1ЮПС и катанки по ГОСТ 4231-70. Механические свойства проволоки должны соответствовать диаметру 4 проволоки Временное сопротивление разрыву, Н/мм2 (кгс/мм2), для проволоки термически обработанной с покрытием должно составлять 340-350 , Относительное удлинение не менее 18-20% , для термически обработанной проволоки с покрытием .На поверхности оцинкованной проволоки не должно быть мест, не покрытых цинком, черных пятен. | т | 10.035 | 41000 | 411435 | 485493.3 | Согласно графика доставки ( см лист № 2 )
[7 empty] | 1304047 | 1538775.46
Объем может быть изменен на 30% без изменения стоимости единицы
Требуемые сроки поставки: |  |  | до 31 марта 2015года
Транспортировка товара: |  |  | осуществляется за счет поставщика автомобильным транспортом .
Особые условия |  |  | сертификаты качества
Гарантийные обязательства |  |  | не менее 12 месяцев
Срок службы |  |  | не менее 24 месяца
Инициатор закупки: |  |  | ОМТО ОАО Башинформсвязь
Контактное лицо по тех. Вопросам |  |  | Шиц Д.В тел . 8347/2215597/
Исполнитель:
Ахметзянова Венера Фанитовна
тел. |  | (347)221-56-61
эл.почта

## Адреса поставки к Прил. 1.1
Приложение№ 1.1
График доставки
Отдел капитального строительства (ОКС)
ЛОТ | Поставка оцинкованной проволоки , катанки
№ п.п. | Наименование товара | Eд.изм | март 2015года | Филиал | Адрес и контактное лицо
1 | 2 | 3 | 4 | 5 | 6
2 | КАТАНКА 6,0 | т | 0.05 | Белорецкий МУЭС | г.Белорецк ул. Ленина д.41 Кузнецов Дмитрий Николаевич т .раб 8(34792) 5-12-35.сот 8-9051808865
3 | КАТАНКА 6,0 | т | 0.07 | Бирский МУЭС | .Бирск ул Бурновская д.10 Ульданов Флюр Халяфович сот 8-9272381395 Зам директора Юрий Алексеевич 89173483781
4 | КАТАНКА 6,0 | т | 0.1 | ЦТЭ | г.Уфа ул .Каспийская, д. 14 Иксанова Флюра Сагитовна сот. 8-905-352-77-79 Савельева Мария Владимировна сот 8/347/2746212 Подгорная Резеда Рифгатовна 284-81-57; 284-85-60
5 | ПРОВОЛОКА ОЦИНКОВ 3ММ | т | 1.6 | Башинформсвязь ОАО | г.Уфа ул .Каспийская, д. 14 Иксанова Флюра Сагитовна сот. 8-905-352-77-79 Савельева Мария Владимировна сот 8/347/2746212 Подгорная Резеда Рифгатовна 284-81-57; 284-85-60
6 | ПРОВОЛОКА ОЦИНКОВ 3ММ | т | 2.2 | Белорецкий МУЭС | г.Белорецк ул. Ленина д.41 Кузнецов Дмитрий Николаевич т .раб 8(34792) 5-12-35.сот 8-9051808865
7 | ПРОВОЛОКА ОЦИНКОВ 3ММ | т | 3.131 | Бирский МУЭС | .Бирск ул Бурновская д.10 Ульданов Флюр Халяфович сот 8-9272381395 Зам директора Юрий Алексеевич 89173483781
8 | ПРОВОЛОКА ОЦИНКОВ 3ММ | т | 0.96 | Мелеузовский МУЭС | г.Мелеуз .ул.Воровского д.2 Киреева Венера т.р 8(34764)33025, сот 8-9371692391, зам. директора Латыпов Наиль Вахитович сот 8-9018173556
9 | ПРОВОЛОКА ОЦИНКОВ 3ММ | т | 0.45 | Месягутовский МУЭС | с.Месягутово ул.Коммунистическая д24 Крылосов Виктор Сергеевич. сот.89196068131 Фазылов Вадим Салимович -гл.инженер сот. 8-906-375-6161
10 | ПРОВОЛОКА ОЦИНКОВ 3ММ | т | 0.3 | Сибайский МУЭС | г.Сибай ул Индустриальное шоссе д 2 Устьянцева Любовь Александровна р.т 8(34775)23496 сот 89279417186
11 | ПРОВОЛОКА ОЦИНКОВ 3ММ | т | 5.117 | Стерлитамакский МУЭС | г.Стерлитамак ул. Коммунистическая ,д.30 Секварова Светлана Владимировна сот 8-9656487022 Зам. директора Белоусов Михаил Петрович 89173435915
12 | ПРОВОЛОКА ОЦИНКОВ 3ММ | т | 2.679 | Туймазинский МУЭС | г.Туймазы .ул Гафурова, д.60 Хисматуллин Венер Сахабутдинович. тел.8-3478253821.сот.89063736539 Николаичев Александр Павлович сот 8-9018173670
13 | ПРОВОЛОКА ОЦИНКОВ 3ММ | т | 5.165 | ЦТЭ | г.Уфа ул .Каспийская, д. 14 Иксанова Флюра Сагитовна сот. 8-905-352-77-79 Савельева Мария Владимировна сот 8/347/2746212 Подгорная Резеда Рифгатовна 284-81-57; 284-85-60
14 | ПРОВОЛОКА ОЦИНКОВ. 4ММ | т | 0.45 | Белорецкий МУЭС | г.Белорецк ул. Ленина д.41 Кузнецов Дмитрий Николаевич т .раб 8(34792) 5-12-35.сот 8-9051808865
15 | ПРОВОЛОКА ОЦИНКОВ. 4ММ | т | 1.61 | Бирский МУЭС | .Бирск ул Бурновская д.10 Ульданов Флюр Халяфович сот 8-9272381395 Зам директора Юрий Алексеевич 89173483781
16 | ПРОВОЛОКА ОЦИНКОВ. 4ММ | т | 0.385 | Мелеузовский МУЭС | г.Мелеуз .ул.Воровского д.2 Киреева Венера т.р 8(34764)33025, сот 8-9371692391, зам. директора Латыпов Наиль Вахитович сот 8-9018173556
17 | ПРОВОЛОКА ОЦИНКОВ. 4ММ | т | 0.797 | Месягутовский МУЭС | с.Месягутово ул.Коммунистическая д24 Крылосов Виктор Сергеевич. сот.89196068131 Фазылов Вадим Салимович -гл.инженер сот. 8-906-375-6161
18 | ПРОВОЛОКА ОЦИНКОВ. 4ММ | т | 3.33 | Сибайский МУЭС | г.Сибай ул Индустриальное шоссе д 2 Устьянцева Любовь Александровна р.т 8(34775)23496 сот 89279417186
19 | ПРОВОЛОКА ОЦИНКОВ. 4ММ | т | 0.2 | Стерлитамакский МУЭС | г.Стерлитамак ул. Коммунистическая ,д.30 Секварова Светлана Владимировна сот 8-9656487022 Зам. директора Белоусов Михаил Петрович 89173435915
20 | ПРОВОЛОКА ОЦИНКОВ. 4ММ | т | 1.594 | Туймазинский МУЭС | г.Туймазы .ул Гафурова, д.60 Хисматуллин Венер Сахабутдинович. тел.8-3478253821.сот.89063736539 Николаичев Александр Павлович сот 8-9018173670
21 | ПРОВОЛОКА ОЦИНКОВ. 4ММ | т | 1.669 | ЦТЭ | г.Уфа ул .Каспийская, д. 14 Иксанова Флюра Сагитовна сот. 8-905-352-77-79 Савельева Мария Владимировна сот 8/347/2746212 Подгорная Резеда Рифгатовна 284-81-57; 284-85-60
|  | Итого | 31.857

## XLR_NoRangeSheet (hidden)
4.2, Developer (build 122-D7) | #NAME?
Query2 | 7445 | Республика Башкортостан | 5245 | Поставка оцинкованной проволоки , катанки | Шиц Д.В., тел. 2215597, эл.почта: | 2215597 | Поставка оцинкованной проволоки , катанки | 31.12.2015 | Ахметзянова Венера Фанитовна | (347)221-56-61 | 1655 | Отдел капитального строительства (ОКС) | 0 | Приложение 1.5