## Лист1
Приложение 1.3
СПЕЦИФИКАЦИЯ
ЛОТ | Поставка материалов для телевидения и интернет |  |  | Отдел радио и телевидения (ОРиТ)
№ п.п. | Номенклатура | Наименование товара | Производитель | Описание | Eд.изм | Количество | [5 empty] | Предельная цена за единицу измерения без НДС, включая стоимость тары и доставку, рубли РФ | Предельная сумма без НДС, включая стоимость тары и доставку, рубли РФ | Приедельная сумма в том числе НДС, включая стоимость тары и доставку, рубли РФ | Адрес поставки
[6 empty] | I кв. | II кв. | II кв. | III кв. | IV кв. | Итого
1 | 2 | 3 | 4 | 5 | 6 | 7 | 8 | 7 | 8 | 9 | 10 | 11 | 12 | 13 | 14
1 | 38751 | АДАПТЕР SC/APC SM |  | Розетка оптическая проходная. Обозначение разъема - SC/APC. Тип контакта - APC. Тип соединяемых волокон - одномод. Вид крепления - под два винта | шт | 21 | 0 | 21 | 0 | 0 | 21 | 14.71 | 308.91 | 364.5138 | кол-во: 21; г. Туймазы, ул. Гафурова, д.60; Николаичев А.П. 89018173670
2 | 39079 | АДАПТЕР SC/APC-FC/APC |  | Розетка оптическая переходная. | шт | 28 | 6 | 34 | 12 | 6 | 52 | 52.05 | 2706.6 | 3193.788 | кол-во: 30; г. Стерлитамак, ул. Коммунистическая, д.30; Секварова С.В. 89656487022; кол-во: 22; г. Туймазы, ул. Гафурова, д.60; Николаичев А.П. 89018173670
3 | 39252 | ГИЛЬЗА КДЗС, 40ММ |  | Гильза термоусаживаемая КДЗС 40мм. Представляет собой полиолефиновую трубку, внутри которой находится металлический стержень и трубка из севилена. Предназначена для защиты места сварки двух волокон в оптических муфтах и кроссах. Гильзы термоусаживаемы, снначала усаживается внутренняя трубка (более легкоплавкая), затем внешняя, при усадке весь воздух выдавливается. | шт | 0 | 63 | 63 | 64 | 0 | 127 | 2.51 | 318.77 | 376.1486 | кол-во: 127; г. Белорецк, ул.Ленина, д.41; Кузнецов Д.Н. 89051808865
4 | 9861 | ЛАПКА ЛП-4 |  | Лапка ЛП-4/5 для протяжки проволоки | шт | 0 | 4 | 4 | 0 | 0 | 4 | 5823.91 | 23295.64 | 27488.8552 | кол-во: 4; г. Уфа, ул. Каспийская, д.14; Мухаметшина З.Р. 89018173671
5 | 38427 | ОТВЕТВИТЕЛЬ ТАН 106F |  | Ответвители ТАН106F (1х6dB,5-862Мгц) телевизионный на 1 отвод, затухание 6 дБ | шт | 71 | 19 | 90 | 12 | 0 | 102 | 53.53 | 5460.06 | 6442.8708 | кол-во: 42; г. Мелеуз, ул. Воровского, д.2; Киреева В.Р. 89371692391; кол-во: 20; г. Туймазы, ул. Гафурова, д.60; Николаичев А.П. 89018173670; кол-во: 40; г. Уфа, ул. Каспийская, д.14; Мухаметшина З.Р. 89018173671
6 | 38683 | ОТВЕТВИТЕЛЬ ТАН 108F |  | Ответвители ТАН108F (1х6dB,5-862Мгц) телевизионный на 1 отвод, затухание 8 дБ | шт | 20 | 20 | 40 | 20 | 8 | 68 | 53.53 | 3640.04 | 4295.2472 | кол-во: 42; г. Стерлитамак, ул. Коммунистическая, д.30; Секварова С.В. 89656487022; кол-во: 9; г. Туймазы, ул. Гафурова, д.60; Николаичев А.П. 89018173670; кол-во: 17; г. Уфа, ул. Каспийская, д.14; Мухаметшина З.Р. 89018173671
7 | 38684 | ОТВЕТВИТЕЛЬ ТАН 110F |  | Ответвители абонентские 5-1000 МГц на 1 отвод, затухание 10 дБ | шт | 4 | 0 | 4 | 0 | 0 | 4 | 53.53 | 214.12 | 252.6616 | кол-во: 4; г. Туймазы, ул. Гафурова, д.60; Николаичев А.П. 89018173670
8 | 38685 | ОТВЕТВИТЕЛЬ ТАН 112F |  | ответвитель телевизионный на 1 отвод, затухание 12ДБ | шт | 6 | 3 | 9 | 0 | 0 | 9 | 53.53 | 481.77 | 568.4886 | кол-во: 2; г. Туймазы, ул. Гафурова, д.60; Николаичев А.П. 89018173670; кол-во: 7; г. Уфа, ул. Каспийская, д.14; Мухаметшина З.Р. 89018173671
9 | 39083 | ОТВЕТВИТЕЛЬ ТАН 208 |  | Ответвители ТАН208F (2х8dB,5-862Мгц) телевизионный на 2 отвода, затухание 8 дБ | шт | 4 | 5 | 9 | 3 | 0 | 12 | 56.47 | 677.64 | 799.6152 | кол-во: 3; г.Бирск, ул. Бурновская, д.10; Выдрин Ю.А. 89173483781; кол-во: 4; г. Туймазы, ул. Гафурова, д.60; Николаичев А.П. 89018173670; кол-во: 5; г. Уфа, ул. Каспийская, д.14; Мухаметшина З.Р. 89018173671
10 | 38775 | ОТВЕТВИТЕЛЬ ТАН 306 |  | Ответвитель ТАН 306 телевизионный на 3 выхода, затухание 6 дБ | шт | 12 | 3 | 15 | 0 | 0 | 15 | 80.25 | 1203.75 | 1420.425 | кол-во: 3; г.Бирск, ул. Бурновская, д.10; Выдрин Ю.А. 89173483781; кол-во: 12; г. Туймазы, ул. Гафурова, д.60; Николаичев А.П. 89018173670
11 | 38772 | ОТВЕТВИТЕЛЬ ТАН 410 |  | Ответвители абонентские 5-862МГц на 4 отвода, RTV телевизионный на 4 отвода, затухание 16 дБ | шт | 19 | 28 | 47 | 0 | 0 | 47 | 95.57 | 4491.79 | 5300.3122 | кол-во: 28; г.Бирск, ул. Бурновская, д.10; Выдрин Ю.А. 89173483781; кол-во: 19; г. Туймазы, ул. Гафурова, д.60; Николаичев А.П. 89018173670
12 | 38774 | ОТВЕТВИТЕЛЬ ТАН 412F |  | ответвитель телевизионный на 4 отвода, затухание 12ДБ | шт | 89 | 92 | 181 | 40 | 10 | 231 | 95.57 | 22076.67 | 26050.4706 | кол-во: 6; г. Белорецк, ул.Ленина, д.41; Кузнецов Д.Н. 89051808865; кол-во: 25; г.Бирск, ул. Бурновская, д.10; Выдрин Ю.А. 89173483781; кол-во: 42; г. Мелеуз, ул. Воровского, д.2; Киреева В.Р. 89371692391; кол-во: 42; г. Стерлитамак, ул. Коммунисттическая, д.30; Секварова С.В. 89656487022; кол-во: 13; г. Туймазы, ул. Гафурова, д.60; Николаичев А.П. 89018173670; кол-во: 103; г. Уфа, ул. Каспийская, д.14; Мухаметшина З.Р. 89018173671
13 | 38668 | ОТВЕТВИТЕЛЬ ТАН 414F |  | Ответвитель TAH414F (4x14dB, 5-862МГц) RTM телевизионный на 4 отвода, затухание 14 дБ | шт | 12 | 26 | 38 | 0 | 0 | 38 | 95.57 | 3631.66 | 4285.3588 | кол-во: 25; г.Бирск, ул. Бурновская, д.10; Выдрин Ю.А. 89173483781; кол-во: 13; г. Туймазы, ул. Гафурова, д.60; Николаичев А.П. 89018173670
14 | 37478 | ОТВЕТВИТЕЛЬ ТАН 416 |  | Ответвители ТАН416F (4х16dB,5-862МГц) телевизионный на 4 отвода, затухание 16 дБ | шт | 76 | 55 | 131 | 49 | 9 | 189 | 95.57 | 18062.73 | 21314.0214 | кол-во: 9; г. Белорецк, ул.Ленина, д.41; Кузнецов Д.Н. 89051808865; кол-во: 9; г.Бирск, ул. Бурновская, д.10; Выдрин Ю.А. 89173483781; кол-во: 42; г. Мелеуз, ул. Воровского, д.2; Киреева В.Р. 89371692391; кол-во: 42; г. Стерлитамак, ул. Коммунисттическая, д.30; Секварова С.В. 89656487022; кол-во: 4; г. Туймазы, ул. Гафурова, д.60; Николаичев А.П. 89018173670; кол-во: 83; г. Уфа, ул. Каспийская, д.14; Мухаметшина З.Р. 89018173671
15 | 39084 | ОТВЕТВИТЕЛЬ ТАН 420 |  | Ответвители ТАН420F (4х20dB,5-862МГц) телевизионный на 4 отвода, затухание 20 дБ | шт | 64 | 139 | 203 | 54 | 11 | 268 | 95.57 | 25612.76 | 30223.0568 | кол-во: 43; г.Бирск, ул. Бурновская, д.10; Выдрин Ю.А. 89173483781; кол-во: 43; г. Стерлитамак, ул. Коммунистическая, д.30; Секварова С.В. 89656487022; кол-во: 13; г. Туймазы, ул. Гафурова, д.60; Николаичев А.П. 89018173670; кол-во: 169; г. Уфа, улл. Каспийская, д.14; Мухаметшина З.Р. 89018173671
16 | 38773 | ОТВЕТВИТЕЛЬ ТАН 424F |  | Ответвители ТАН424F (4х24dB,5-862МГц) телевизионный на 4 отвода, затухание 24 дБ | шт | 50 | 120 | 170 | 70 | 11 | 251 | 95.57 | 23988.07 | 28305.9226 | кол-во: 17; г.Бирск, ул. Бурновская, д.10; Выдрин Ю.А. 89173483781; кол-во: 43; г. Стерлитамак, ул. Коммунистическая, д.30; Секварова С.В. 89656487022; кол-во: 191; г. Уфа, ул. Каспийская, д.14; Мухаметшина З.Р. 89018173671
17 | 39336 | ОТВЕТВИТЕЛЬ ТАН 612F |  | ответвитель телевизионный на 6 отводов, затухание 12ДБ | шт | 42 | 80 | 122 | 80 | 10 | 212 | 206.45 | 43767.4 | 51645.532 | кол-во:42; г. Стерлитамак, ул. Коммунистическая, д.30; Секварова С.В. 89656487022; кол-во: 170; г. Уфа, ул. Каспийская, д.14; Мухаметшина З.Р. 89018173671
18 | 39335 | ОТВЕТВИТЕЛЬ ТАН 616F |  | ответвитель телевизионный на 6 отводов, затухание 16ДБ | шт | 42 | 80 | 122 | 80 | 10 | 212 | 206.45 | 43767.4 | 51645.532 | кол-во: 42; г. Стерлитамак, ул. Коммунистическая, д.30; Секварова С.В. 89656487022; кол-во: 170; г. Уфа, ул. Каспийская, д.14; Мухаметшина З.Р. 89018173671
19 | 38487 | ОТВЕТВИТЕЛЬ ТАН 620F |  | ответвитель телевизионный на 6 отводов, затухание 20ДБ | шт | 51 | 100 | 151 | 100 | 4 | 255 | 206.45 | 52644.75 | 62120.805 | кол-во: 43; г. Стерлитамак, ул. Коммунистическая, д.30; Секварова С.В. 89656487022; кол-во: 212; г. Уфа, ул. Каспийская, д.14; Мухаметшина З.Р. 89018173671
20 | 38488 | ОТВЕТВИТЕЛЬ ТАН 812F |  | ответвитель телевизионный на 8 отводов, затухание 12ДБ | шт | 22 | 21 | 43 | 21 | 21 | 85 | 252.3 | 21445.5 | 25305.69 | кол-во: 85; г. Стерлитамак, ул. Коммунистическая, д.30; Секварова С.В. 89656487022
21 | 38669 | ОТВЕТВИТЕЛЬ ТАН 816F |  | Ответвитель TAH816F (8x16dB, 5-862МГц) RTM телевизионный на 8 отводов, затухание 16дБ | шт | 42 | 42 | 84 | 63 | 23 | 170 | 252.3 | 42891 | 50611.38 | кол-во: 85; г. Стерлитамак, ул. Коммунистическая, д.30; Секварова С.В. 89656487022; кол-во: 85; г. Уфа, ул. Каспийская, д.14; Мухаметшина З.Р. 89018173671
22 | 38670 | ОТВЕТВИТЕЛЬ ТАН 820F |  | Ответвитель TAH820F (8x20dB, 5-862МГц) RTM телевизионный на 8 отводов, затухание 20ДБ | шт | 47 | 72 | 119 | 72 | 21 | 212 | 252.3 | 53487.6 | 63115.368 | кол-во: 85; г. Стерлитамак, ул. Коммунистическая, д.30; Секварова С.В. 89656487022; кол-во: 127; г. Уфа, ул. Каспийская, д.14; Мухаметшина З.Р. 89018173671
23 | 38445 | ОТВЕТВИТЕЛЬ ТАН210 |  | ответвитель телевизионный на 2 отвода, затухание 10ДБ | шт | 8 | 0 | 8 | 0 | 0 | 8 | 61.15 | 489.2 | 577.256 | кол-во: 8; г. Туймазы, ул. Гафурова, д.60; Николаичев А.П. 89018173670
24 | 39339 | ОТВЕТВИТЕЛЬ ТАН420F |  | ответвитель телевизионный на 4 отвода, затухание 20ДБ | шт | 42 | 7 | 49 | 6 | 0 | 55 | 95.57 | 5256.35 | 6202.493 | кол-во: 42; г. Мелеуз, ул. Воровского, д.2; Киреева В.Р. 89371692391; кол-во: 13; г. Уфа, ул. Каспийская, д.14; Мухаметшина З.Р. 89018173671
25 | 38695 | РАЗЪЕМ F829/11 С ПИНОМ, RG-11 |  | Разъем F829/11U, Разъем F для кабеля RG11 (резьб. с центр. пином) | шт | 165 | 442 | 607 | 442 | 57 | 1106 | 19.11 | 21135.66 | 24940.0788 | кол-во: 255; г. Стерлитамак, ул. Коммунистическая, д.30; Секварова С.В. 89656487022; кол-во: 851; г. Уфа, ул. Каспийская, д.14; Мухаметшина З.Р. 89018173671
26 | 38149 | СПЛИТТЕР SAH204F |  | Телевизионный сплиттер абонентский на 2 выхода, затухание 4 дБ | шт | 21 | 21 | 42 | 0 | 0 | 42 | 53.53 | 2248.26 | 2652.9468 | кол-во: 42; г. Стерлитамак, ул. Коммунистическая, д.30; Секварова С.В. 89656487022
27 | 38150 | СПЛИТТЕР SAH306F |  | Телевизионный сплиттер абонентский на 3 выхода, затухание 6 дБ | шт | 21 | 21 | 42 | 0 | 0 | 42 | 61.15 | 2568.3 | 3030.594 | кол-во: 42; г. Стерлитамак, ул. Коммунистическая, д.30; Секварова С.В. 89656487022
28 | 38151 | СПЛИТТЕР SAH408F |  | Телевизионный сплиттер абонентский на 4 выхода, затухание 8 дБ | шт | 60 | 20 | 80 | 0 | 0 | 80 | 76.47 | 6117.6 | 7218.768 | кол-во: 42; г. Стерлитамак, ул. Коммунистическая, д.30; Секварова С.В. 89656487022; кол-во: 38; г. Туймазы, ул. Гафурова, д.60; Николаичев А.П. 89018173670
29 | 38152 | СПЛИТТЕР SAH611F |  | Телевизионный сплиттер абонентский на 6 выхода, затухание 11 дБ | шт | 21 | 21 | 42 | 0 | 0 | 42 | 206.45 | 8670.9 | 10231.662 | кол-во: 42; г. Стерлитамак, ул. Коммунистическая, д.30; Секварова С.В. 89656487022
30 | 39250 | СТЯЖКА РОВОДОВ (200ММ*3ММ) (УПАК.1000ШТ.)ЧЕРНЫЕ |  | Стяжки кабельные (хомутик для провода) применяются для крепления кабелей при проведении электромонтажных работ. | шт | 0 | 6 | 6 | 0 | 0 | 6 | 440.04 | 2640.24 | 3115.4832 | кол-во: 6; г. Стерлитамак, ул. Коммунистическая, д.30; Секварова С.В. 89656487022
31 | 37541 | ФИЛЬТР НЧ 182/198-50 MF |  | ФИЛЬТР НЧ 182/198-50 MF | шт | 2 | 0 | 2 | 0 | 0 | 2 | 318.1 | 636.2 | 750.716 | кол-во: 2; г. Туймазы, ул. Гафурова, д.60; Николаичев А.П. 89018173670
32 | 37818 | ФИЛЬТР 302L |  | Фильтр НЧ 302L соц.пакет | шт | 2 | 0 | 2 | 0 | 0 | 2 | 260.26 | 520.52 | 614.2136 | кол-во: 2; г. Туймазы, ул. Гафурова, д.60; Николаичев А.П. 89018173670
33 | 40159 | ДЕЛИТЕЛЬ SAH611F |  | делитель телевизионный на 6 направлений, затухание 11ДБ | шт | 42 | 42 | 84 | 56 | 0 | 140 | 206.45 | 28903 | 34105.54 | кол-во: 140; г. Уфа, ул. Каспийская, д.14; Мухаметшина З.Р. 89018173671
34 | 40189 | РАЗЪЕМ F RG-11 |  | Разъем F829/11U, Разъем F для кабеля RG11 (резьб. с центр. пином). | шт | 22 | 193 | 215 | 150 | 0 | 365 | 19.11 | 6975.15 | 8230.677 | кол-во: 53; г. Белорецк, ул.Ленина, д.41; Кузнецов Д.Н. 89051808865; кол-во: 36; г.Бирск, ул. Бурновская, д.10; Выдрин Ю.А. 89173483781; кол-во: 276; г. Стерлитамак, ул. Коммунистическая, д.30; Секварова С.В. 89656487022
35 | 40164 | СТРИППЕР KABIFIX FK28 ДЛЯ УДАЛЕНИЯ ВНЕШНИЙ ОБОЛОЧКИ КАБЕЛЯ |  | Стриппер Kabifix FK-28 предназначен для удаления внешней полимерной оболочки кабеля диаметром от 6 до 28 мм. Может использоваться также для резки пластиковых труб диаметром 6 - 25 мм. Конструкция стриппера обеспечивает поперечную, продольную и спиральную резку оболочки. | шт | 3 | 0 | 3 | 0 | 0 | 3 | 3523.92 | 10571.76 | 12474.6768 | кол-во: 3; г. Стерлитамак, ул. Коммунистическая, д.30; Секварова С.В. 89656487022
36 | 41869 | РАЗЪЕМ ОБЖИМНОЙ F-DG 80 |  | РАЗЪЕМ ОБЖИМНОЙ F-DG 80 | шт | 0 | 64 | 64 | 0 | 0 | 64 | 34.71 | 2221.44 | 2621.2992 | кол-во: 64; г. Уфа, ул. Каспийская, д.14; Мухаметшина З.Р. 89018173671
37 | 41915 | РАЗЪЕМ F-56-ALM 4,9/8,4 F MALE, ОБЖИМ НА RG6, СТАНДАРТНЫЙ |  | F-разъем обжимной на коаксиальный радиочастотный кабель RG6, DG113 | шт | 0 | 42 | 42 | 0 | 0 | 42 | 19.25 | 808.5 | 954.03 | кол-во: 42; г. Уфа, ул. Каспийская, д.14; Мухаметшина З.Р. 89018173671
38 | 42441 | ОТВЕТВИТЕЛЬ ТАН 116 |  | Ответвитель абонентский на один отвод с затуханием 16dB (1x16dB, 5-862МГц). Производства RTM, TLC. | шт | 8 | 8 | 16 | 5 | 0 | 21 | 53.53 | 1124.13 | 1326.4734 | кол-во: 21; г. Уфа, ул. Каспийская, д.14; Мухаметшина З.Р. 89018173671
39 | 42566 | УСИЛИТЕЛЬ ШИРОКОПОЛОСНЫЙ SD1200 |  | Широкополосные усилители производства Planar серии SD1200, мод. 1220 - LC | шт | 9 | 4 | 13 | 4 | 0 | 17 | 8584.5 | 145936.5 | 172205.07 | кол-во: 7; г. Белорецк, ул.Ленина, д.41; Кузнецов Д.Н. 89051808865; кол-во: 2; г.Бирск, ул. Бурновская, д.10; Выдрин Ю.А. 89173483781; кол-во: 8; г. Уфа, ул. Каспийская, д.14; Мухаметшина З.Р. 89018173671
40 | 43058 | ОТВЕТВИТЕЛЬ ТАН 624 |  | Ответвитель абонентский на 6 отводов с затуханием 24dB (6x24dB, 5-862МГц). Производства RTM, TLC. | шт | 21 | 21 | 42 | 43 | 0 | 85 | 206.45 | 17548.25 | 20706.935 | кол-во: 85; г. Уфа, ул. Каспийская, д.14; Мухаметшина З.Р. 89018173671
41 | 43107 | ОТВЕТВИТЕЛЬ ТАН 208F |  | Ответвитель TAH 208F(2 отвода на 8dB,5-862MHz) | шт | 8 | 8 | 16 | 5 | 0 | 21 | 56.47 | 1185.87 | 1399.3266 | кол-во: 21; г. Уфа, ул. Каспийская, д.14; Мухаметшина З.Р. 89018173671
42 | 43108 | ОТВЕТВИТЕЛЬ ТАН 212F |  | Ответвитель TAH 212F, (2 отвода на 12dB,5-862MHz) | шт | 4 | 4 | 8 | 6 | 0 | 14 | 56.47 | 790.58 | 932.8844 | кол-во: 14; г. Уфа, ул. Каспийская, д.14; Мухаметшина З.Р. 89018173671
[13 empty] | 660523.04 | 779417.1872
[13 empty] | В т.ч. НДС | 118894.1472
Предельная сумма лота составляет: 779 417,19 руб. с НДС.
Объем может быть изменен на 30% без изменения стоимости единицы
Требуемые сроки поставки: |  |  | 2 кв.: до 10 июня 2015 г.; 3 кв.: до 1 июля 2015 г.; 4 кв.: до 1 сентября 2015 г.
Транспортировка товара: |  |  | Транспортировка товара осуществляется железнодорожным и/или автомобильным транспортом, в объеме транзитной (вагонной) нормы или кратной транзитной (вагонной) норме за счет Поставщика.
Особые условия |  |  | 1 Гарантийные обязательства - 12 месяцев
Гарантийные обязательства |  |  | не менее 12 месяцев
Срок службы |  |  | не менее 25 лет
Инициатор закупки: |  |  | Токтаев В. И. тел.: (347) 221-54-88 эл. почта: v.toktaev@bashtel.ru
Контактное лицо по тех. Вопросам |  |  | Токтаев В. И. тел.: (347) 221-54-88 эл. почта: v.toktaev@bashtel.ru
Исполнитель:
Богомолова Наталья Юрьевна
тел. |  | (347)221-57-40
эл.почта |  | nj.bogomolova@bashte

## XLR_NoRangeSheet (hidden)
4.2, Developer (build 122-D7) | #NAME?
Query2 | 7101 | Республика Башкортостан | 6157 | Поставка материалов для телевидения и интернет | , тел. , эл.почта: | Поставка материалов для телевидения и интернет | 31.12.2015 | Богомолова Наталья Юрьевна | (347)221-57-40 | nj.bogomolova@bashte | 2959 | Отдел радио и телевидения (ОРиТ) | 0 | Приложение 1.3