## Лист1
Приложение 1.2
СПЕЦИФИКАЦИЯ
ЛОТ 7101 | Поставка материалов для телевидения и интернет |  |  | Отдел эксплуатации сетей (ОЭС)
№ п.п. | Номенклатура | Наименование товара | Производитель | Описание | Eд.изм |  |  | Предельная цена за единицу измерения без НДС, включая стоимость тары и доставку, рубли РФ | Предельная сумма без НДС, включая стоимость тары и доставку, рубли РФ | Предельная сумма в том числе НДС, включая стоимость тары и доставку, рубли РФ | Адрес поставки
[6 empty] | III кв. | Итого
1 | 2 | 3 | 4 | 5 | 6 | 7 | 8 | 9 | 10 | 11 | 12
1 | 39077 | АДАПТЕР FC/APC-D-ТИПА |  | Розетка оптическая проходная. Обозначение разъема - FC. Тип контакта - APC. Тип соединяемых волокон - одномод. Вид крепления - круглая с шайбой. | шт | 150 | 150 | 18.38 | 2757 | 3253.26 | г. Уфа, ул. Каспийская, д.14; Мухаметшина З.Р. 89018173671
2 | 37833 | АДАПТЕР FC/UPC D-ТИПА |  | Розетка оптическая проходная. Обозначение разъема - FC. Тип контакта - UPC. Тип соединяемых волокон - одномод. Вид крепления - круглая с шайбой. | шт | 256 | 256 | 18.38 | 4705.28 | 5552.2304
3 | 38751 | АДАПТЕР SC/APC SM |  | Розетка оптическая проходная. Обозначение разъема - SC/APC. Тип контакта - APC. Тип соединяемых волокон - одномод. Вид крепления - под два винта | шт | 360 | 360 | 14.71 | 5295.6 | 6248.808
4 | 39079 | АДАПТЕР SC/APC-FC/APC |  | Розетка оптическая переходная SC/APC-FC/APC | шт | 250 | 250 | 52.09 | 13022.5 | 15366.55
5 | 40074 | АДАПТЕР LC SM DUPLEX |  | Проходной соединитель LC-LC duplex, SM. | шт | 50 | 50 | 77.95 | 3897.5 | 4599.05
6 | 40067 | АДАПТЕР SC/UPC SM |  | Розетка оптическая проходная. Обозначение разъема - SC/UPC. Тип контакта - UPC. Тип соединяемых волокон - одномод. Вид крепления - под два винта | шт | 430 | 430 | 14.71 | 6325.3 | 7463.854
[9 empty] | 36003.18 | 42483.7524
[9 empty] | В т.ч. НДС | 6480.5724
Предельная сумма лота составляет: 42483,75 руб. с НДС.
Объем может быть изменен на 30% без изменения стоимости единицы
Требуемые сроки поставки: |  |  | до 20 июня 2015 года
Транспортировка товара: |  |  | Транспортировка товара осуществляется железнодорожным и/или автомобильным транспортом, в объеме транзитной (вагонной) нормы или кратной транзитной (вагонной) норме за счет Поставщика.
Гарантийные обязательства |  |  | не менее 12 месяцев
Срок службы |  |  | не менее 25 лет
Инициатор закупки: |  |  | Шиц Д.В. d.shic@bashtel.ru тел 8 3472 221 55 97
Контактное лицо по тех. Вопросам |  |  | Мухамадеев Алексей Викторович +7 347 221 55 87
Исполнитель:
Шушпанникова Елена Викторовна
тел. |  | (347)221-57-56

## XLR_NoRangeSheet (hidden)
4.2, Developer (build 122-D7) | #NAME?
Query2 | 7101 | Республика Башкортостан | 6390 | Поставка материалов для телевидения и интернет | , тел. , эл.почта: | Поставка материалов для телевидения и интернет | 31.12.2015 | Шушпанникова Елена Викторовна | (347)221-57-56 | 5006 | Отдел организации эксплуатации транспортных сетей (ООЭТС) | 0 | Приложение 1.2