## Лист1
Приложение 1.2 к Документации о закупке
СПЕЦИФИКАЦИЯ
|  |  | Поставка Батарей аккумуляторных | [11 empty] | Инвестиционная деятельность
| № п.п. | Ном. Номер | Наименование товара | Производитель | Описание | Eд.изм | Количество |  |  |  |  | Предельная цена за единицу измерения без НДС, включая стоимость тары и доставку, рубли РФ | Предельная сумма без НДС, включая стоимость тары и доставку, рубли РФ | Предельная сумма в том числе НДС, включая стоимость тары и доставку, рубли РФ | Адрес поставки
[7 empty] | 1 кв. | 2 кв. | 3 кв. | 4 кв. | Итого
| 1 | 2 | 3 | 4 | 5 | 6 | 7 | 8 | 9 | 10 | 11 | 12 | 13 | 14 | 15
| 1 |  | БАТАРЕЯ АККУМУЛЯТОРОВ ЁМКОСТЬЮ (300-420) А*Ч (в комплекте с перемычками) | Coslight , Hoppecke, Exide | Аккумуляторные элементы на 2 Вольта, ёмкостью (300-420) А*ч, технология гель, вес не менее 26 кГ | шт | 0 | 0 | 0 | 48 | 48 | 16242 | 779616 | 919946.88 | г.Уфа, ул.Ст. Халтурина, д.30
| 2 |  | БАТАРЕЯ АККУМУЛЯТОРОВ ЁМКОСТЬЮ (1000-1300) А*Ч (в комплекте с перемычками) | Coslight , Hoppecke, Exide | Аккумуляторные элементы на 2 Вольта, ёмкостью (1000-1300) А*ч, технология гель, вес не менее 76 кГ | шт | 0 | 0 | 0 | 48 | 48 | 39936 | 1916928 | 2261975.04 | г.Уфа, ул.Ст. Халтурина, д.30
| 3 |  | СТЕЛЛАЖ АККУМУЛЯТОРНЫЙ для размещения АКБ ЁМКОСТЬЮ 1000-1300 А*Ч | Coslight , Hoppecke, Exide | Стеллаж аккумуляторный для размещения АКБ емкостью (1000-1300) А*Ч (на 24 элемента). Габаритные размеры не более (длина*ширина) 2700мм*430мм. | шт | 0 | 0 | 0 | 2 | 2 | 18776 | 37552 | 44311.36 | г.Уфа, ул.Ст. Халтурина, д.30
| 4 | 5170 | СТЕЛЛАЖ АККУМУЛЯТОРНЫЙ ПОД АКБ ЁМКОСТЬЮ (300-420) А*Ч | Coslight , Hoppecke, Exide | Стеллаж аккумуляторный размещения 48 АКБ емкостью (300-420) А*Ч (на 24 элемента). Габаритные размеры не более (длина*ширина) 2000мм*430мм. | шт | 0 |  | 0 | 2 | 2 | 13162 | 26324 | 31062.32 | г. Уфа, ул. Каспийская, д.14, Мухаметшина З.Р. 89018173671, кол-во 1.
5 | 5 |  | Работы |  | Демонтаж и монтаж АКБ | шт. |  |  |  |  | 96 | 125500 | 125500 | 148090
[13 empty] | 2885920 | 3257295.6
[13 empty] | в т.ч. НДС | 247773.31
Предельная стоимость лота составляет 3 257 295,6 руб. (с НДС)
Объем может быть изменен на 30% без изменения стоимости единицы
| Требуемые сроки поставки: |  |  | Срок поставки и выполнения работ: 35 календарных дней после подписания договора.
| Транспортировка товара: |  |  | Транспортировка товара осуществляется железнодорожным и/или автомобильным транспортом, в объеме транзитной (вагонной) нормы или кратной транзитной (вагонной) норме за счет Поставщика.
| Особые условия |  |  | Герметизированные необслуживаемые свинцово-кислотные аккумуляторы, выполненные по технологии гель. Поставка должна быть комплектной и полностью соответствовать спецификации Приложения. Поставщик обязан представить декларации о соответствии на оборудование, зарегистрированные в Федеральном агентстве связи. Представить справку об опыте выполнения договоров поставок аккумуляторных батарей для ОАО «Ростелеком» и объектов связи с указанием объёмов поставок. Оборудование должно быть поставлено новым (не бывшим в использовании) в неповреждённой упаковке изготовителя, дата изготовления не позднее 6 месяцев с даты поставки, быть надлежащего качества, в соответствии с технической документацией. Производители аккумуляторных батарей: АКБ "Coslight Nechnology International Group Limited" (Китай), АКБ Hoppecke (Китай), АКБ "Exide" (Германия).
| Гарантийные обязательства |  |  | не менее 36 месяцев
| Срок службы |  |  | не менее 18 лет
| Инициатор закупки: |  |  | Кощеев С.А., тел. (347)-221-54-18 , эл.почта: Koshcheev@bashtel.ru
| Контактное лицо по тех. Вопросам |  |  | Кощеев С.А., тел. (347)-221-54-18 , эл.почта: Koshcheev@bashtel.ru