## Лист1
Приложение №1
Лот № 1
№ п.п. | Код продукта | Описание | Кол-во (шт) | Срок постав-ки, дн. | 2 кв. 2012 | Цена за единицу измерения без НДС, рубли РФ | Сумма без НДС, рубли РФ | Адрес поставки
1 | 2 | 3 | 4 | 5 | 7 | 10 | 11 | 12
2 | МТОК-В3/216-1КТ3645-К (любой тип кабеля) | Универсальная тупиковая муфта для монтажа ОК любой конструкции. Максимальное число соединяемых ОВ - 216. Максимальное число вводимых ОК - 8. Герметизация кожуха с оголовником осуществляется механическим способом. Для использования в стесненных условиях – заполненных и малых колодцах, в подземных контейнерах для ЗПТ, в подвалах и шкафах. Требования: Соответствие "Правилам применения муфт для монтажа кабелей связи", утвержденным Приказом Мининформсвязи Российской Федерации от 10.04.2006 г. №40. Декларация о соответствии. | 30 | см. ниже | 30 | 2040 | 61200 | 450027, Республика Башкортостан, г.Уфа, ул.Каспийская, 14.
3 | МТОК-А1/216-1КТ3645-К-77 (проволочная броня, транзит) | Магистральная тупиковая муфта. Для монтажа магистральных ОК с броней из стальных проволок. Максимальное число соединяемых ОВ - 216. Максимальное число вводимых ОК - 3. Герметизация кожуха с оголовником "горячим" способом, с применением термоусаживаемой трубки. Для использования в котлованах, колодцах, помещениях ввода кабелей, на дне неглубоких (до 10 м) водоемов, в котлованах на берегах водоемов. Требования: Соответствие "Правилам применения муфт для монтажа кабелей связи", утвержденным Приказом Мининформсвязи Российской Федерации от 10.04.2006 г. №40. Декларация о соответствии. | 50 | см. ниже | 50 | 3384.2 | 169210
4 | МТОК-Б1/216-1КТ3645-К-44 (проволочная броня, транзит) | Магистральная тупиковая муфта. Для монтажа магистральных ОК с броней из стальных проволок. Максимальное число соединяемых ОВ - 216. Максимальным число вводимых ОК - 8. Герметизация кожуха с оголовником "горячим" способом, с применением термоусаживаемой трубки. Для использования в грунте, колодцах, помещениях ввода кабелей, в котлованах на берегах водоемов. Требования: Соответствование "Правилам применения муфт для монтажа кабелей связи", утвержденным Приказом Мининформсвязи Российской Федерации от 10.04.2006 г. №40. Декларация о соответствии. | 15 | см. ниже | 15 | 3050.31 | 45754.65
7 | МТОК-Л6/108-1КТ3645-К (малогабаритная) | Внутризоновая тупиковая муфта для монтажа ОК в городской канализации, подвалах, чердаках, опорах, а также в ЗПТ. Максимальное число соединяемых ОВ - 108. Максимальным число вводимых ОК - 5. Способ герметизации кожуха с оголовником механический, с применением пластмассового хомута. Требования: Соответствовие "Правилам применения муфт для монтажа кабелей связи", утвержденным Приказом Мининформсвязи Российской Федерации от 10.04.2006 г. №40. Декларация о соответствии. | 50 | см. ниже | 50 | 1516.91 | 75845.5
11.0952 | Муфта МПЗ для МТОК | Защитная пластмассовая муфта. Для дополнительной защиты муфт типа МТОК. Для использования в котлованах, в открытых сухих грунтах: песчаных и глинистых. Требования: Соответствование "Правилам применения муфт для монтажа кабелей связи", утвержденным Приказом Мининформсвязи Российской Федерации от 10.04.2006 г. №40. | 50 | см. ниже | 50 | 1102.65 | 55132.5
12.2381 | Комплект №3 для ввода ОК МТОК | Для ОК без брони. Для подвесных самонесущих ОК с повивом из синтетических нитей. Для МТОК-Б1, В3, К6, ББ. Требования: Соответствие "Правилам применения муфт для монтажа кабелей связи", утвержденным Приказом Мининформсвязи Российской Федерации от 10.04.2006 г. №40. | 30 | см. ниже | 30 | 258.06 | 7741.8
14.5238 | Комплект №6 для ввода ОК МТОК | Предназначен для ввода в овальный патрубок “транзитной” петли ОК без крепления силовых элементов или же для ввода двух отдельных ОК. Для МТОК-Б1, В3, Г3, К6, Л6, ББ. Требования: Соответствие "Правилам применения муфт для монтажа кабелей связи", утвержденным Приказом Мининформсвязи Российской Федерации от 10.04.2006 г. №40. | 30 | см. ниже | 30 | 395.98 | 11879.4
15.6667 | Комплект №7 для ввода ОК МТОК | Для ОК с броней из стальных проволок. Для МТОК-А1. Требования: Соответствие "Правилам применения муфт для монтажа кабелей связи", утвержденным Приказом Мининформсвязи Российской Федерации от 10.04.2006 г. №40. | 50 | см. ниже | 50 | 849.36 | 42468
16.8095 | Комплект для ремонта муфты МТОК-А1, МТОК-Б1 | Состав комплекта: ТУТ 180/60 (для герметизации кожуха с оголовником) – 1 шт; Шкурка шлифовальная – 1 шт; Пластмассовый хомут из двух половин – 1 шт; Маркеры для модулей – 1 лист; Гильза КДЗС – 10 шт; Стяжки нейлоновые – 8 шт; Силикагель – 1 упак. Требования: Соответствие "Правилам применения муфт для монтажа кабелей связи", утвержденным Приказом Мининформсвязи Российской Федерации от 10.04.2006 г. №40. | 15 | см. ниже | 15 | 441.66 | 6624.9
[6 empty] | Итого без НДС: | 475856.75
Предельная стоимость лота составляет 475 856,75 рублей без НДС ( 561 510,97 рублей с НДС)
Объем может быть изменен на 10% без изменения стоимости единицы
Требуемые сроки поставки: |  | до 20 июля 2013
Транспортировка товара |  | Адрес поставки: 450027, РБ, г.Уфа, ул. Каспийская, 14 конт. Тел. Зав. складом Иксанова Ф.С. 8-905-352-77-79
Особые условия |  | Транспортировка Товара осуществляется железнодорожным и/или автомобильным транспортом, в объеме транзитной (вагонной) нормы или кратной транзитной (вагонной) норме, за счет Поставщика.
Поставщик обязан предоставлять вместе с Товаром следующие сопроводительные документы:
1) Паспорт;
2) Техническое описание поставляемого Товара;
3)Инструкция на русском языке;
4) Сертификат соответствия стандартам.
5) Срок службы должен составлять не менее 25лет. Срок сохраняемости комплекта деталей не менее 3 лет с даты отгрузки
Инициатор закупки |  | Яппарова Р.Д. тел.: (347) 276-50-42; 272-05-30, 250-07-63 факс: (347) 250-37-72
Конт. лицо по техническим вопросам |  | Силов К.В.. тел.: (347) 221-54-09