## Лист1
| ЛОТ №1 | Cпецификация |  |  |  |  | Приложение
№ п.п. | Код продукта | Описание | Кол-во (шт ) | 1 полугодие | Цена за единицу измерения с НДС 18% со стоимостью тары, рубли РФ | Сумма в том числе НДС 18% со стоимостью тары, рубли РФ | Адрес поставки
1 | 2 | 3 | 4 | 6 | 10 | 11 | 12
1 | БКТО 10х2 | Бокс кабельный телефонный открытого типа ( БКТО ) предназначен для коммутации линейного тракта для кабелей с металлическими жилами .Бокс устанавливается в рапределительные шкафы или стену. Габаритные размеры соответствуют боксам БКТ 10х2 119х48х48 в боксе придусмотрена возможность крепления и герметизации подключаемых кабелей ; возможность установки плинтов с врезным контактом типоразмера на монтажное шасси, а также подключения жилы кабеля, в комплекте поставке входит бокс , воронка с крепежом для крепления и гермитизации кабеля -2 шт , комплект крепежа к месту установки , кроссировочные кольца . комплектуется одним размыкаемым плинтом .Соответствует требованиям " оборудование кабельное оконечное" утвежденным 06.06.2000г. | 13шт | 13 | 377 | 4901 | см. ниже
2 | БКТО 20х2 | Бокс кабельный телефонный открытого типа ( БКТО ) предназначен для коммутации линейного тракта для кабелей с металлическими жилами .Бокс устанавливается в рапределительные шкафы или стену. Габаритные размеры соответствуют боксам БКТ 20х2 119х96х53. в боксе придусмотрена возможность крепления и герметизации подключаемых кабелей ; возможность установки плинтов с врезным контактом типоразмера на монтажное шасси, а также подключения жилы кабеля, в комплекте поставке входит бокс , воронка с крепежом для крепления и гермитизации кабеля -2 шт , комплект крепежа к месту установки , кроссировочные кольца, комплектуется двумя размыкаемыми плинтами. Соответствует требованиям " оборудование кабельное оконечное" утвежденным 06.06.2000г. | 30шт | 30 | 381 | 11430 | см. ниже
3 | БКТО 30х2 | Бокс кабельный телефонный открытого типа ( БКТО ) предназначен для коммутации линейного тракта для кабелей с металлическими жилами .Бокс устанавливается в рапределительные шкафы или стену. Габаритные размеры соответствуют боксам БКТ 30х2 136х119х53 в боксе придусмотрена возможность крепления и герметизации подключаемых кабелей ; возможность установки плинтов с врезным контактом типоразмера на монтажное шасси, а также подключения жилы кабеля, в комплекте поставке входит бокс , воронка с крепежом для крепления и гермитизации кабеля -2 шт , комплект крепежа к месту установки , кроссировочные кольца, комплектуется тремя размыкаемыми плинтами. Соответствует требованиям " оборудование кабельное оконечное" утвежденным 06.06.2000г. | 36 шт | 36 | 486 | 17496 | см. ниже
4 | БКТО 50х2 | Бокс кабельный телефонный открытого типа ( БКТО ) предназначен для коммутации линейного тракта для кабелей с металлическими жилами .Бокс устанавливается в рапределительные шкафы или стену. Габаритные размеры соответствуют боксам БКТ 50х2 136х119х53 в боксе придусмотрена возможность крепления и герметизации подключаемых кабелей ; возможность установки плинтов с врезным контактом типоразмера на монтажное шасси, а также подключения жилы кабеля, в комплекте поставке входит бокс , воронка с крепежом для крепления и гермитизации кабеля -2 шт , комплект крепежа к месту установки , кроссировочные кольца, комплектуется пятью - 10 парными плинтами. Соответствует требованиям " оборудование кабельное оконечное" утвежденным 06.06.2000г. | 166 шт | 166 | 1450 | 240700 | см. ниже
5 | БКТО 100х2 | Бокс кабельный телефонный открытого типа ( БКТО ) предназначен для коммутации линейного тракта для кабелей с металлическими жилами .Бокс устанавливается в рапределительные шкафы или стену. Габаритные размеры соответствуют боксам БКТ 100х2 520х132х80 в боксе придусмотрена возможность крепления и герметизации подключаемых кабелей ; возможность установки плинтов с врезным контактом типоразмера на монтажное шасси, а также подключения жилы кабеля, в комплекте поставке входит бокс , воронка с крепежом для крепления и гермитизации кабеля -2 шт , комплект крепежа к месту установки , кроссировочные кольца, комплектуется десятью размыкаемыми плинтами. Соответствует требованиям " оборудование кабельное оконечное" утвежденным 06.06.2000г. | 412 шт | 412 | 1850 | 762200 | см. ниже
6 | БКТО 200х2 | Бокс кабельный телефонный открытого типа ( БКТО ) предназначен для коммутации линейного тракта для кабелей с металлическими жилами .Бокс устанавливается в рапределительные шкафы или стену. Габаритные размеры соответствуют боксам БКТ 200х2 520х132х80 в боксе придусмотрена возможность крепления и герметизации подключаемых кабелей ; возможность установки плинтов с врезным контактом типоразмера на монтажное шасси, а также подключения жилы кабеля, в комплекте поставке входит бокс , воронка с крепежом для крепления и гермитизации кабеля -2 шт , комплект крепежа к месту установки , кроссировочные кольца, комплектуется двадцатью размыкаемыми плинтами. Соответствует требованиям " оборудование кабельное оконечное" утвежденным 06.06.2000г. | 115 шт | 115 | 2950 | 339250 | см. ниже
[5 empty] | Итого: | 1375977
Предельная стоимость лота составляет: 1 332 477 рублей с НДС
Объем может быть изменен на 30% без изменения стоимости единицы
Требуемые сроки поставки: поставку произвести до 25.04.2013г
Условия доставки:отгрузка до филиалов ОАО " Башинформсвязь" г.Уфа ул Каспийская д,14 контактное лицо Иксанова Ф.С т 89053527779
Особые условия |  | Поставщик обязан предоставить вместе с товаром слеудющие сопроводительные документы:
1) паспорт
2) технические описание поставляемого Товара
3) Инструкция на русском языке
4) сертификат соотвествия
Конт.лицо для информации |  | тел.(347) 250-07-63 факс (347) 250-37-72, эл.почта: v.akhmetzyanova@bashtel.ru
Поставщик