## ЛСР 17 граф
РАЗДЕЛ IV. Техническое задание Документации о закупке
СОГЛАСОВАНО: |  |  |  | ПАО "Башинформсвязь" | [7 empty] | УТВЕРЖДАЮ:
(наименование стройки)
_________________ | [11 empty] | _________________
" _____ " ________________ 2017 г. | [11 empty] | "____" ______________2017 г.
ЛОКАЛЬНЫЙ СМЕТНЫЙ РАСЧЕТ № 2
(локальная смета)
на капитальный ремонт мягкой кровли АТС-3/4 Ишимбайский ЛТЦ Стерлитамакского МЦТЭТ (г. Ишимбай, ул.Советская,74)
(наименование работ и затрат, наименование объекта)
Основание:
|  |  | Сметная стоимость строительных работ _______________________________________________________________________________________________ | [5 empty] | ___________________________239, 158 |  | тыс. руб.
|  |  | Средства на оплату труда _______________________________________________________________________________________________ | [5 empty] | ___________________________3,976 |  | тыс. руб.
|  |  | Сметная трудоемкость _______________________________________________________________________________________________ | [5 empty] | _______________________________________________________________________________________________351,71 |  | чел.час
Составлен(а) в текущих (прогнозных) ценах по состоянию на ______________
№ пп | Обосно- вание | Наименование | Ед. изм. | Кол. | Стоимость единицы, руб. |  |  |  | Общая стоимость, руб. |  |  |  | Т/з осн. раб.на ед. | Т/з осн. раб. Всего | Т/з мех. на ед. | Т/з мех. Всего
[5 empty] | Всего | В том числе |  |  | Всего | В том числе
[6 empty] | Осн.З/п | Эк.Маш | З/пМех |  | Осн.З/п | Эк.Маш | З/пМех
1 | 2 | 3 | 4 | 5 | 6 | 7 | 8 | 9 | 10 | 11 | 12 | 13 | 14 | 15 | 16 | 17
Раздел 1.
1 | ТЕР46-04-008-01 Приказ Минстроя России от 12.11.14 №703/пр | Разборка покрытий кровель: из рулонных материалов | 100 м2 покрытия | 1,71 (9*19) / 100 | 176.81 | 141.79 | 35.02 |  | 302.35 | 242.47 | 59.88 |  | 14.38 | 24.59
2 | ТЕРр58-16-3 Приказ Минстроя России от 12.11.14 №703/пр | Ремонт цементной стяжки площадью заделки: до 1,0 м2 | 100 мест | 0.86 | 2533.45 | 1454.88 | 126.81 | 16.78 | 2178.77 | 1251.2 | 109.06 | 14.43 | 129.9 | 111.71 | 1.38 | 1.19
3 | ТЕР12-01-007-10 Приказ Минстроя России от 12.11.14 №703/пр | Комплекс работ по наплавляемым рулонным материалам для зданий шириной от 12 до 24 метров: в два слоя | 100 м2 кровли | 1,71 (9*19) / 100 | 4367.35 | 944.04 | 258.84 | 22.86 | 7468.17 | 1614.31 | 442.62 | 39.09 | 85.4335 | 146.09 | 1.4 | 2.39
7 | ТССЦ-101-3358 Приказ Минстроя России от 12.11.14 №703/пр | Унифлекс ТКП | м2 | 194.9 | 23.82 |  |  |  | 4642.52
8 | ТССЦ-101-4249 Приказ Минстроя России от 12.11.14 №703/пр | Унифлекс ТПП | м2 | 280.4 | 20.64 |  |  |  | 5787.46
6 | ТЕР12-01-004-02 Приказ Минстроя России от 12.11.14 №703/пр | Устройство примыканий рулонных и мастичных кровель к стенам и парапетам высотой: более 600 мм с одним фартуком | 100 м примыканий | 1,27 127 / 100 | 8358.08 | 633.66 | 196.61 | 7.35 | 10614.76 | 804.75 | 249.69 | 9.33 | 54.579 | 69.32 | 0.45 | 0.57
Итого прямые затраты по смете в ценах 2001г. | [8 empty] | 30994.03 | 3912.73 | 861.25 | 62.85 |  | 351.71 |  | 4.15
Накладные расходы | [8 empty] | 4278.17
В том числе, справочно:
83% ФОТ (от 1265,63) (Поз. 2) | [8 empty] | 1050.47
110% ФОТ (от 242,47) (Поз. 1) | [8 empty] | 266.72
120% ФОТ (от 2467,48) (Поз. 3, 7-8, 6) | [8 empty] | 2960.98
Сметная прибыль | [8 empty] | 2330.21
В том числе, справочно:
65% ФОТ (от 1265,63) (Поз. 2) | [8 empty] | 822.66
65%*0,85 ФОТ (от 2467,48) (Поз. 3, 7-8, 6) | [8 empty] | 1363.28
70%*0,85 ФОТ (от 242,47) (Поз. 1) | [8 empty] | 144.27
Итоги по смете:
Работы по реконструкции зданий и сооружений (усиление и замена существующих конструкций, разборка и возведение отдельных конструктивных элементов):
Итого Поз. 1 | [8 empty] | 302.35 | 242.47 | 59.88 |  |  | 24.59
Накладные расходы 110% ФОТ (от 242,47) | [8 empty] | 266.72
Сметная прибыль 70%*0,85 ФОТ (от 242,47) | [8 empty] | 144.27
Итого c накладными и см. прибылью | [8 empty] | 713.34 |  |  |  |  | 24.59
Крыши, кровли (ремонтно-строительные):
Итого Поз. 2 | [8 empty] | 2178.77 | 1251.2 | 109.06 | 14.43 |  | 111.71 |  | 1.19
Накладные расходы 83% ФОТ (от 1 265,63) | [8 empty] | 1050.47
Сметная прибыль 65% ФОТ (от 1 265,63) | [8 empty] | 822.66
Итого c накладными и см. прибылью | [8 empty] | 4051.9 |  |  |  |  | 111.71 |  | 1.19
Кровли:
Итого Поз. 3, 7-8, 6 | [8 empty] | 28512.91 | 2419.06 | 692.31 | 48.42 |  | 215.41 |  | 2.96
Накладные расходы 120% ФОТ (от 2 467,48) | [8 empty] | 2960.98
Сметная прибыль 65%*0,85 ФОТ (от 2 467,48) | [8 empty] | 1363.28
Итого c накладными и см. прибылью | [8 empty] | 32837.17 |  |  |  |  | 215.41 |  | 2.96
Итого | [8 empty] | 37602.41 |  |  |  |  | 351.71 |  | 4.15
В том числе:
Материалы | [8 empty] | 26220.05
Машины и механизмы | [8 empty] | 861.25
ФОТ | [8 empty] | 3975.58
Накладные расходы | [8 empty] | 4278.17
Сметная прибыль | [8 empty] | 2330.21
Индекс к ТЕР-2001 МИНСТРОЙ РОССИИ №31523-ХМ/09 от 27.09.2016г. по Республике Башкортостан 37 602,41 * 5,39 | [8 empty] | 202676.99
НДС 18% | [8 empty] | 36481.8582
ВСЕГО по смете | [8 empty] | 239158.8482 |  |  |  |  | 351.71 |  | 4.15
Составил: ___________________________вед.инженер ОСиЭГО Г.Х.Киньябулатова
(должность, подпись, расшифровка)