## ЛСР 17 граф
РАЗДЕЛ IV. Техническое задание Документации о закупке
СОГЛАСОВАНО: |  |  |  | ПАО "Башинформсвязь" | [7 empty] | УТВЕРЖДАЮ:
(наименование стройки)
_________________ | [11 empty] | _________________
" _____ " ________________ 2017 г. | [11 empty] | "____" ______________2017 г.
ЛОКАЛЬНЫЙ СМЕТНЫЙ РАСЧЕТ № 3
(локальная смета)
на капитальный ремонт мягкой кровли Стерлитамакский МЦТЭТ - АТСЭ-43,20 (г. Стерлитамак 20 ул.Дружбы, 29б)
(наименование работ и затрат, наименование объекта)
Основание:
|  |  | Сметная стоимость строительных работ _______________________________________________________________________________________________ | [5 empty] | ___________________________274, 934 |  | тыс. руб.
|  |  | Средства на оплату труда _______________________________________________________________________________________________ | [5 empty] | ___________________________6,451 |  | тыс. руб.
|  |  | Сметная трудоемкость _______________________________________________________________________________________________ | [5 empty] | _______________________________________________________________________________________________574,28 |  | чел.час
Составлен(а) в текущих (прогнозных) ценах по состоянию на ______________
№ пп | Обосно- вание | Наименование | Ед. изм. | Кол. | Стоимость единицы, руб. |  |  |  | Общая стоимость, руб. |  |  |  | Т/з осн. раб.на ед. | Т/з осн. раб. Всего | Т/з мех. на ед. | Т/з мех. Всего
[5 empty] | Всего | В том числе |  |  | Всего | В том числе
[6 empty] | Осн.З/п | Эк.Маш | З/пМех |  | Осн.З/п | Эк.Маш | З/пМех
1 | 2 | 3 | 4 | 5 | 6 | 7 | 8 | 9 | 10 | 11 | 12 | 13 | 14 | 15 | 16 | 17
Раздел 1.
1 | ТЕР46-04-008-01 Приказ Минстроя России от 12.11.14 №703/пр | Разборка покрытий кровель: из рулонных материалов | 100 м2 покрытия | 2,5 250 / 100 | 176.81 | 141.79 | 35.02 |  | 442.03 | 354.48 | 87.55 |  | 14.38 | 35.95
2 | ТЕРр58-16-3 Приказ Минстроя России от 12.11.14 №703/пр | Ремонт цементной стяжки площадью заделки: до 1,0 м2 | 100 мест | 2,5 250 / 100 | 2533.45 | 1454.88 | 126.81 | 16.78 | 6333.63 | 3637.2 | 317.03 | 41.95 | 129.9 | 324.75 | 1.38 | 3.45
3 | ТЕР12-01-007-10 Приказ Минстроя России от 12.11.14 №703/пр | Комплекс работ по устройству кровель из наплавляемых рулонных материалов для зданий шириной от 12 до 24 метров: в два слоя | 100 м2 кровли | 2,5 250 / 100 | 4367.35 | 944.04 | 258.84 | 22.86 | 10918.38 | 2360.1 | 647.1 | 57.15 | 85.4335 | 213.58 | 1.4 | 3.5
4 | ТССЦ-101-3358 Приказ Минстроя России от 12.11.14 №703/пр | Унифлекс ТКП | м2 | 285 | 23.82 |  |  |  | 6788.7
5 | ТССЦ-101-4249 Приказ Минстроя России от 12.11.14 №703/пр | Унифлекс ТПП | м2 | 410 | 20.64 |  |  |  | 8462.4
Итого прямые затраты по смете в ценах 2001г. | [8 empty] | 32945.14 | 6351.78 | 1051.68 | 99.1 |  | 574.28 |  | 6.95
Накладные расходы | [8 empty] | 6344.32
В том числе, справочно:
83% ФОТ (от 3679,15) (Поз. 6) | [8 empty] | 3053.69
110% ФОТ (от 354,48) (Поз. 5) | [8 empty] | 389.93
120% ФОТ (от 2417,25) (Поз. 7, 10-11) | [8 empty] | 2900.7
Сметная прибыль | [8 empty] | 3937.9
В том числе, справочно:
65% ФОТ (от 3679,15) (Поз. 6) | [8 empty] | 2391.45
65%*0,85 ФОТ (от 2417,25) (Поз. 7, 10-11) | [8 empty] | 1335.53
70%*0,85 ФОТ (от 354,48) (Поз. 5) | [8 empty] | 210.92
Итоги по смете:
Работы по реконструкции зданий и сооружений (усиление и замена существующих конструкций, разборка и возведение отдельных конструктивных элементов):
Итого Поз. 5 | [8 empty] | 442.03 | 354.48 | 87.55 |  |  | 35.95
Накладные расходы 110% ФОТ (от 354,48) | [8 empty] | 389.93
Сметная прибыль 70%*0,85 ФОТ (от 354,48) | [8 empty] | 210.92
Итого c накладными и см. прибылью | [8 empty] | 1042.88 |  |  |  |  | 35.95
Крыши, кровли (ремонтно-строительные):
Итого Поз. 6 | [8 empty] | 6333.63 | 3637.2 | 317.03 | 41.95 |  | 324.75 |  | 3.45
Накладные расходы 83% ФОТ (от 3 679,15) | [8 empty] | 3053.69
Сметная прибыль 65% ФОТ (от 3 679,15) | [8 empty] | 2391.45
Итого c накладными и см. прибылью | [8 empty] | 11778.77 |  |  |  |  | 324.75 |  | 3.45
Кровли:
Итого Поз. 7, 10-11 | [8 empty] | 26169.48 | 2360.1 | 647.1 | 57.15 |  | 213.58 |  | 3.5
Накладные расходы 120% ФОТ (от 2 417,25) | [8 empty] | 2900.7
Сметная прибыль 65%*0,85 ФОТ (от 2 417,25) | [8 empty] | 1335.53
Итого c накладными и см. прибылью | [8 empty] | 30405.71 |  |  |  |  | 213.58 |  | 3.5
Итого | [8 empty] | 43227.36 |  |  |  |  | 574.28 |  | 6.95
В том числе:
Материалы | [8 empty] | 25541.68
Машины и механизмы | [8 empty] | 1051.68
ФОТ | [8 empty] | 6450.88
Накладные расходы | [8 empty] | 6344.32
Сметная прибыль | [8 empty] | 3937.9
Индекс к ТЕР-2001 МИНСТРОЙ РОССИИ №31523-ХМ/09 от 27.09.2016г. по Республике Башкортостан 43 227,36 * 5,39 | [8 empty] | 232995.47
НДС 18% | [8 empty] | 41939.1846
ВСЕГО по смете | [8 empty] | 274934.6546 |  |  |  |  | 574.28 |  | 6.95
Составил: ___________________________вед.инженер ОСиЭГО Г.Х.Киньябулатова
(должность, подпись, расшифровка)