## XLR_NoRangeSheet (hidden)
4.2, Developer (build 122-D7) | #NAME?
Query2 | 171 | г. Уфа | 1320 | Поставка антенн для ТВ передатчиков | Токтаев В.И., тел. , эл.почта: | Токтаев В.И тел 8/347/221-12-01 | Поставка антенн для ТВ передатчиков | 30.04.2014 | Гулиев Тимур Абрекович | (347)251-71-23 | 2959 | Отдел радио и телевидения (ОРиТ) | 0 | Приложение 1.1

## Лист2
Приложение 1
СПЕЦИФИКАЦИЯ
ЛОТ | Поставка антенн для ТВ передатчиков
№ п.п. | Номенклатура | Наименование товара | Наименование товара поставщика1 | Описание | Eд.изм |  |  |  |  | Цена за единицу измерения без НДС, включая стоимость тары и доставку, рубли РФ | Сумма без НДС, включая стоимость тары и доставку, рубли РФ | Сумма в том числе НДС, включая стоимость тары и доставку, рубли РФ | Адрес поставки
[6 empty] | II кв. | III кв. | IV кв. | Итого
1 | 2 | 3 | 4 | 5 | 6 | 8 | 9 | 10 | 11 | 12 | 13 | 14 | 15
1 | 40398 | АНТЕННА "ТУРНИКЕТ-2Г" 10Й, 2-Й ТВК 0,5 КВТ |  | Антенна "Турникет-2" горизонтальной поляризации, 2 ТВК, рабочая полоса 58-66 МГц, входное сопротивление 50 Ом, разъем - розетка 7/16, входная мощность до 1 кВт | шт | 1 | 0 | 0 | 1 | 93728.81 | 93728.81 | 110599.9958 | г.Уфа
2 | 40398 | АНТЕННА "ТУРНИКЕТ-2Г" 10Й, 2-Й ТВК 0,5 КВТ |  | Антенна "Турникет-2" горизонтальной поляризации, 1 ТВК, рабочая полоса 48,5-56,5 МГц, входное сопротивление 50 Ом, разъем - розетка 7/16, входная мощность до 1 кВт |  | 1 | 0 | 0 | 1 | 93728.81 | 93728.81 | 110599.9958 | г.Уфа
3 | 40382 | АНТЕННА ПЕРЕДАЮЩАЯ ТЕЛЕВИЗИОННАЯ, АПГК.2 "ЗИГЗАГ" 7Й,10Й ТВК О,5 КВТ |  | Антенна "Зигзаг-1" горизонтальной поляризации, рабочая полоса 174-230 МГц, входное сопротивление 50 Ом, разъем - розетка 7/16, входная мощность до 0,5 кВт | шт | 2 | 0 | 0 | 2 | 43381.36 | 86762.72 | 102380.0096 | г.Уфа
4 | 40405 | ТРАНСФОРМАТОР СОПРОТИВЛЕНИЯ 50-75 ОМ |  | Трансформатор сопротивления 75-50 Ом, на 7 ТВК, , входной разъем розетка СР-75, выходной розетка 7/16. | шт | 1 | 0 | 0 | 1 | 5516.95 | 5516.95 | 6510.001 | г.Уфа
5 | 40405 | ТРАНСФОРМАТОР СОПРОТИВЛЕНИЯ 50-75 ОМ |  | Трансформатор сопротивления 75-50 Ом, на 2 ТВК, входной разъем розетка СР-75, выходной розетка 7/16. |  | 1 | 0 | 0 | 1 | 5516.95 | 5516.95 | 6510.001 | г.Уфа
6 | 40405 | ТРАНСФОРМАТОР СОПРОТИВЛЕНИЯ 50-75 ОМ |  | Трансформатор сопротивления 75-50 Ом, на 1 ТВК, мощность до 1 кВт, входной разъем розетка СР-75, выходной розетка 7/16. |  | 4 | 0 | 0 | 1 | 5516.95 | 5516.95 | 6510.001 | г.Уфа
7 | 40405 | ТРАНСФОРМАТОР СОПРОТИВЛЕНИЯ 50-75 ОМ |  | Трансформатор сопротивления 75-50 Ом, на 10 ТВК, мощность до 1 кВт, входной разъем розетка СР-75, выходной розетка 7/16. | шт | 4 | 0 | 0 | 1 | 5516.95 | 5516.95 | 6510.001 | г.Уфа
8 | 42127 | ФИДЕР 7/8 50 ОМ, 150 М., ОКОНЦОВАННЫЙ |  | Фидер RF - 7/8 длиной 150 метров оконцованный вилками 7/16. Заземляющее устройство УЗ-7/8 для фидера 7/8 - 1 шт. Крепежное устройство для фидера 7/8 тип КУ-4 - 240 шт. | шт | 1 | 0 | 0 | 1 | 82338.98 | 82338.98 | 97159.9964 | г.Уфа
9 | 42128 | ФИДЕР 7/8 50 ОМ, 140 М., ОКОНЦОВАННЫЙ |  | Два отрезка фидера RF - 7/8 длиной по 140 метров оконцованных вилками 7/16. Заземляющее устройство УЗ-7/8 для фидера 7/8 - 2 шт. Крепежное устройство для двух фидеров 7/8 тип КУ-5-7/8-2 - 120 шт. | шт | 2 | 0 | 0 | 2 | 81847.46 | 163694.92 | 193160.0056 | г.Уфа
10 | 42129 | ФИДЕР 7/8 50 ОМ, 100 М., ОКОНЦОВАННЫЙ |  | Фидер RF - 7/8 длиной 100 метров оконцованный вилками 7/16. Заземляющее устройство УЗ-7/8 для фидера 7/8 - 1 шт. Крепежное устройство для фидера 7/8 тип КУ-4 - 80 шт. | шт | 1 | 0 | 0 | 1 | 57872.88 | 57872.88 | 68289.9984 | г.Уфа
[11 empty] | 600194.92 | 708230.0056
[11 empty] | В т.ч. НДС | 108035.0856
Предельная сумма лота составляет: 708 230,01 руб. с НДС.
Объем может быть изменен на 30% без изменения стоимости единицы
Требуемые сроки поставки: |  | 2 кв. - 31 май 2014г, 3 кв. -1 августа 2014г, 4 кв. - 1 ноября 2014г.
Транспортировка товара: |  | Транспортировка товара осуществляется железнодорожным и/или автомобильным транспортом, в объеме транзитной (вагонной) нормы или кратной транзитной (вагонной) норме за счет Поставщика.
Особые условия |  | Поставщик обязан предоставить вместе с Товаром следующие сопроводительные документы: 1) Паспорт. 2) Сертификат соответствия стандартам РФ, Сертификат соответсвия Система сертификации в области связи. 3) Гарантия на данное оборудование не менее 2 лет с момента отгрузки.
Срок службы |  | не менее 10 лет
Инициатор закупки: |  | Токтаев В.И., тел. , эл.почта:
Контактное лицо по тех. вопросам |  | Токтаев В.И тел 8/347/221-12-01
Место доставки |  | Республика Башкортостан, г. Уфа, ул. Каспийская,14 ОАО "Башинформсвязь, Контактное лицо: заведующая складом Иксанова Флюра Сагитовна, Подгорная Резида Рифгатовна т. 8-905-352-77-79
Гулиев Тимур Абрекович
тел. | (347)251-71-23