## Лист1
Приложение №1
Лот №1
№ п.п. | Код продукта | Описание | Кол-во | 2 полугодие 2013 | Цена за единицу измерения с НДС 18%, рубли РФ | Сумма в том числе НДС 18%, рубли РФ | Адрес поставки |  | окс | ОЭСС | цтэ доп
1 | 2 | 3 | 4 | 6 | 10 | 11 | 12
2 | Оптический кабель подвесной диэлектрический типа ТПОд2-П (маркировка завода "Инкаб") для строительства сетей PON. Количество волокон: 2. Кабель содержит оптический модуль со свободно уложенными волокнами. Свободное пространство в оптическом модуле заполнено гидрофобным гелем. В качестве силовых элементов используются два диэлектрических стержня. Одномодовое волокно с низкими потерями затухания на изгибе, соответствующее ITU-T G.657А; SMF-28 eXB производства Corning, Fujikura . Максимально допустимая растягивающая нагрузка - не менее 1,2 кН. Рабочий диапозон температур -60...+70 С. Температура монтажа -30...+50 С. Минимальный радиус изгиба оптического волокна- не менее 3 мм. (в течение 10 мин.) | Требования : соответствие выполнения требований " Правил применения оптических кабелей связи, пассивных оптических устройств и устройств для сварки оптических волокон " (Приказ Мининформсвязи РФ №47 от 19.04.2006г) и декларация о соответствии, выданная Федеральным агенством связи. Срок гарантии составляет 2 года со дня ввода в эксплуатацию. | 65 км. | 65 | 16800.02 | 1092001.3 | г. Уфа ул.Майкопская дом 61 Мухаметшина З.Р. 8-901-817-36-71 | 2360 | 153 | 29 |  | 14237.31
3 | Оптический кабель распределительный типа ОВП-2Д (маркировка завода "Инкаб") для прокладки внутри зданий. Количество волокон: 2. Волокна и силовые элементы находятся в оболочке. Оболочка кабеля изготавливается из полимерной композиции, не распространяющей горение, не содержащей галогенов с низким дымовыделением. В качестве силовых элементов используются два диэлектрических стержня. Одномодовое волокно с низкими потерями затухания на изгибе, соответствующее ITU-T G.657А; SMF-28 eXB производства Corning, Fujikura. Рабочий диапозон температур -40...+70 С. Температура монтажа -10...+50 С. Минимальный радиус изгиба оптического волокна- не менее 3 мм. (в течение 10 мин.) |  | 5 км. | 5 | 12826.6 | 64133 |  | 5256.9 |  |  | 8 | 10870
4 | Зажимы натяжные для крепления 2-х волоконного плоского абонентского кабеля производства компании "Telenco". | Зажимы для плоского кабеля 1,61кН Telenco ODWAC. Срок гарантии составляет 2 года со дня ввода в эксплуатацию. | 1000 шт. | 1000 | 114.46 | 114460 |  | 3976.6 |  |  | 8 | 97
[5 empty] | Итого: | 1270594.3
[5 empty] | в т.ч. НДС 18% | 193819.4695
Предельная стоимость лота составляет 1 270 594,30 (с НДС) | [12 empty] | 1076774.8305
Объем может быть изменен на 30% без изменения стоимости единицы
Требуемые сроки поставки: |  | до 05 августа 2013 года
Транспортировка товара |  | Транспортировка Товара осуществляется железнодорожным и/или автомобильным транспортом, в объеме транзитной (вагонной) нормы или кратной транзитной (вагонной) норме, за счет Поставщика.
Особые условия |  | Поставщик обязан предоставлять вместе с Товаром следующие сопроводительные документы:
1) Паспорт;
2) Техническое описание поставляемого Товара;
3)Инструкция на русском языке;
4) Сертификат соответствия стандартам.
Инициатор закупки |  | Акназаров К.З. тел.: (347) 272-05-30; Яппарова Р.Д. тел.: (347) 276-50-42; 250-07-63 факс: (347) 250-37-72
Конт. лицо по техническим вопросам |  | Силов К.В. 8 (347) 221-54-09; Нургалиев Г.М. 8 (347) 221-55-23