## Лист1
Приложение №1
Лот №1
№ п.п. | Код продукта | Описание | Кол-во (км) | Срок поставки, дн. | 1 кв. 2012 | 2 кв. 2012 | 3 кв. 2012 | 4 кв. 2012 | Цена за единицу измерения с НДС 18%, рубли РФ | Сумма в том числе НДС 18%, рубли РФ | Адрес поставки
1 | 2 | 3 | 4 | 5 | 6 | 7 | 8 | 9 | 10 | 11 | 12
1 | Высокочастотный кабель связи для цифровых сетей абонентского доступа, типа КЦПппВП-5 категории 5х2х0,5 | Требования: протокол испытаний аккредитованный испытательной лабораторией на соответствие выполнения требований ТУ 16.К17-059-2009, "Правил применения кабелей с металлическими жилами" (приказ Мининформсвязи РФ №46 от 19.04.2006г.) и декларация соответствия, выданная Федеральным агентством связи. Гарантия сохранения качества продукции не менее 2 лет. Обязательно наличие маркировки завода-производителя по оболочке кабеля. | 13 |  | 0 | 0 | 0 | 13 | 29967 | 389571 | 450028, Республика Башкортостан, г. Уфа, ул. Каспийская, 14.
2 | Высокочастотный кабель связи для цифровых сетей абонентского доступа, типа КЦПппВП-5 категории 10х2х0,5 |  | 46.5 |  | 0 | 0 | 0 | 46.5 | 51609 | 2399818.5
3 | Высокочастотный кабель связи для цифровых сетей абонентского доступа, типа КЦПппВП-5 категории 20х2х0,5 |  | 33.5 |  | 0 | 0 | 0 | 33.5 | 100637 | 3371339.5
4 | Высокочастотный кабель связи для цифровых сетей абонентского доступа, типа КЦПппВП-5 категории 30х2х0,5 |  | 16.5 |  | 0 | 0 | 0 | 16.5 | 119867 | 1977805.5
5 | Высокочастотный кабель связи для цифровых сетей абонентского доступа, типа КЦПппВП-5 категории 50х2х0,5 |  | 29.5 |  | 0 | 0 | 0 | 29.5 | 198245 | 5848227.5
6 | Высокочастотный кабель связи для цифровых сетей абонентского доступа, типа КЦПппВП-5 категории 100х2х0,5 |  | 7 |  | 0 | 0 | 0 | 7 | 376490 | 2635430
[9 empty] | Итого: | 16622192
[9 empty] | в т.ч. НДС 18% | 2535588.6102
Предельная стоимость лота составляет 16 622 192 руб. (с НДС) | [11 empty] | 14086603
Объем может быть изменен на 20% без изменения стоимости единицы
Требуемые сроки поставки: |  | поз.№1: 13км - до 26.10.2012г.;
поз.№2: 46,5км - до 26.10.2012г.;
поз.№3: 33,5км - до 26.10.2012г.;
поз.№4: 16,5км - до 26.10.2012г. ;
поз.№5: 29,5км - до 26.10.2012г.;
поз.№6: 7км - до 26.10.2012г.
Транспортировка товара |  | Транспортировка Товара осуществляется железнодорожным и/или автомобильным транспортом, в объеме транзитной (вагонной) нормы или кратной транзитной (вагонной) норме, за счет Поставщика.
Особые условия |  | Поставщик обязан предоставлять вместе с Товаром следующие сопроводительные документы:
1) Паспорт;
2) Техническое описание поставляемого Товара;
3)Инструкция на русском языке;
4) Сертификат соответствия стандартам.