## Лист1
Приложение 1.1
СПЕЦИФИКАЦИЯ
ЛОТ | Поставка зажимы для кабеля
№ п.п. | Номенклатура | Наименование товара | Наименование товара поставщика | Описание | Eд.изм | Количество |  | Цена за единицу измерения без НДС, включая стоимость тары и доставку, рубли РФ | Сумма без НДС, включая стоимость тары и доставку, рубли РФ | Сумма в том числе НДС, включая стоимость тары и доставку, рубли РФ | Адрес поставки
[6 empty] | II кв. | Итого
1 | 2 | 3 | 4 | 5 | 6 | 7 | 8 | 9 | 10 | 11 | 12
2 | 39214 | ЗАЖИМ НАТЯЖНОЙ AC 68 |  | Применяется для крепления и удержания в подвешенном состоянии подвесного кабеля типа «8» с диаметром силового элемента от 4 до 7 мм. Состоит из высокопрочного корпуса, 2х зажимных невыпадающих клиньев и хомута из стального нержавеющего троса. Максимальнооое растягивающее усилие - 2,5кН. | шт | 3178 | 3178 | 170 | 540260 | 637506.8 | г. Уфа ул. Каспийская, 14 8-905-352-77-79 Иксанова Ф.С.
3 | 39211 | ЗАЖИМ НАТЯЖНОЙ АС35 |  | Анкерные зажимы AC35 позволяют закрепить кабель типа "8" за вынесенный диэлектрический трос. Зажим удерживается непосредственно за стальной трос, прорезая оболочку. Зажимы AC35 применяются для подвески оптического кабеля с внешним диэлектрическим силовымм элементом (тросом) на пролетах до 110 м. Диаметр троса по изоляции 3-5мм. | шт | 5557 | 5557 | 120 | 666840 | 786871.2
4 | 37670 | ЗАЖИМ ПОДДЕРЖИВАЮЩИЙ ПСО-12,8П-11 |  | Зажимы ПСО-12,8П-11 предназначены для воздушной подвески оптического самонесущего неметаллического кабеля связи диаметром 12,8мм на опорах с длиной пролета до 110 м. В комплект входят: силовая спираль,состоящая из двух прядей длиной не менее 900мм; протеектора длиной не менее 1100мм,состоящих из 3-4 спиральных прядей, концы прядей отогнуты "от кабеля", для предотвращения повреждения оболочки; кольцевой коуш. | шт | 1325 | 1325 | 210 | 278250 | 328335
5 | 40504 | ЗАЖИМ АНКЕРНЫЙ AC-7 |  | Анкерный зажим AC7 - предназначен для кабеля типа "8" с вынесенным стальным тросом из диэлектрика или алюминиевого сплава | шт | 4775 | 4775 | 200 | 955000 | 1126900
6 | 40514 | ЗАЖИМ ТРОССОВЫЙ N5 |  | Зажимы троса плоские симплекс широко используются в строительстве и не только. Их применяют для того чтобы скрепить, нарастить и создать петли тросов в оплетке или оцинкованных канатов диаметром 5мм. Зажимы позволяют создать прочное и надежное соединение,, выдерживающее внешние воздействия. | шт | 3000 | 3000 | 3 | 9000 | 10620 | г. Уфа ул. Каспийская, 14 8-905-352-77-79 Иксанова Ф.С.
7 | 41971 | ЗАЖИМ НАТЯЖНОЙ ACADSS10 |  | Зажим позволяет закреплять круглый самонесущий оптический кабель типа ADSS (ОКНС) диаметром от 8 до 12мм. при воздушной прокладке в пролётах до 100м. Зажимы ACADSS состоят из открытого конического корпуса усиленного стекловолокном, пары пластиковых клиньеев и гибкой петли. | шт | 36 | 36 | 650 | 23400 | 27612
8 | 42121 | УЗЕЛ КРЕПЛЕНИЯ УК-П-02 |  | Держатель изготовлен из стали 2,5 мм. Ширина пазов для стальной ленты 21 мм. Изделие оцинковано. Узел крепления в климатическом исполнении УХЛ-1, согласно ТУ 3449-041-27560230-98 Рабочая нагрузка до 2кН | шт | 60 | 60 | 170 | 10200 | 12036
9 | 42123 | ЗАЖИМ НАТЯЖНОЙ СПИРАЛЬНЫЙ НСО-8/5 |  | Зажимы натяжные спиральные типа НСО предназначены для анкерного крепления соответственно самонесущих диэлектрических оптических кабелей связи (ОКСН) и грозозащитных тросов со встроенным оптическим кабелем (ОКГТ), монтируемых на опорах воздушных линий элекктропередач 35-110 кВ | шт | 40 | 40 | 300 | 12000 | 14160
10 | 42123 | ЗАЖИМ НАТЯЖНОЙ СПИРАЛЬНЫЙ НСО-8 |  | Зажимы натяжные спиральные типа НСО предназначены для анкерного крепления соответственно самонесущих диэлектрических оптических кабелей связи (ОКСН) и грозозащитных тросов со встроенным оптическим кабелем (ОКГТ), монтируемых на опорах воздушных линий элекктропередач 35-110 кВ | шт | 237 | 237 | 300 | 71100 | 83898 | г. Уфа ул. Каспийская, 14 8-905-352-77-79 Иксанова Ф.С.
[9 empty] | 2566050 | 3027939
[9 empty] | В т.ч. НДС | 461889
Предельная сумма лота составляет: 2 566 050,00 руб. с НДС.
Объем может быть изменен на 30% без изменения стоимости единицы
Требуемые сроки поставки: |  |  | 2 квартал 2014 - до 1 мая
Транспортировка товара: |  |  | Транспортировка товара осуществляется железнодорожным и/или автомобильным транспортом, в объеме транзитной (вагонной) нормы или кратной транзитной (вагонной) норме за счет Поставщика.
Особые условия |  |  | Поставщик обязан предоставлять вместе с Товаром следующие сопроводительные документы:
1) Паспорт;
2) Техническое описание поставляемого Товара;
3)Инструкция на русском языке;
4) Сертификат соответствия стандартам.
Гарантийные обязательства |  |  | не менее 12 месяцев
Инициатор закупки: |  |  | Яппарова Р.Д. тел.: (347) 221-56-62; 8-901-817-39-50 эл.почта r.yapparova@bashtel.ru
Контактное лицо по тех. Вопросам |  |  | Гаврилов В.А. (347) 221-57-20