## Лист1
Приложение 1.2
СПЕЦИФИКАЦИЯ
ЛОТ | Поставка зажимы для кабеля
№ п.п. | Номенклатура | Наименование товара | Наименование товара поставщика1 | Описание | Eд.изм | Количество | Цена за единицу измерения без НДС, включая стоимость тары и доставку, рубли РФ | Сумма без НДС, включая стоимость тары и доставку, рубли РФ | Сумма в том числе НДС, включая стоимость тары и доставку, рубли РФ | Адрес поставки
II кв.
1 | 2 | 3 | 4 | 5 | 6 | 7 | 8 | 9 | 10 | 11
1 | 37670 | ЗАЖИМ ПОДДЕРЖИВАЮЩИЙ ПСО-12,8П-11 |  | Зажимы ПСО-12,8П-11 предназначены для воздушной подвески оптического самонесущего неметаллического кабеля связи диаметром 12,8мм на опорах с длиной пролета до 110 м. В комплект входят: силовая спираль,состоящая из двух прядей длиной не менее 900мм; протеектора длиной не менее 1100мм,состоящих из 3-4 спиральных прядей, концы прядей отогнуты "от кабеля", для предотвращения повреждения оболочки; кольцевой коуш. | шт | 167 | 210 | 35070 | 41382.6 | г. Уфа ул. Каспийская, 14 8-905-352-77-79 Иксанова Ф.С.
2 | 36407 | ЗАЖИМ РАЗВЕТВИТЕЛЬНЫЙ ОТ 10 ДО 100 ПАР |  | Разветвительный зажим с термоплавким клеем | шт | 75 | 50.84 | 3813 | 4499.34
3 | 40504 | ЗАЖИМ АНКЕРНЫЙ AC-7 |  | Анкерный зажим AC7 - предназначен для кабеля типа "8" с вынесенным стальным тросом из диэлектрика или алюминиевого сплава | шт | 100 | 200 | 20000 | 23600
4 | 41971 | ЗАЖИМ НАТЯЖНОЙ ACADSS10 |  | Зажим позволяет закреплять круглый самонесущий оптический кабель типа ADSS (ОКНС) диаметром от 8 до 12мм. при воздушной прокладке в пролётах до 100м. Зажимы ACADSS состоят из открытого конического корпуса усиленного стекловолокном, пары пластиковых клиньеев и гибкой петли. | шт | 233 | 650 | 151450 | 178711
5 | 42446 | ЗАЖИМ ДЛЯ ПЛОСКОГО КАБЕЛЯ ODWAC |  | Зажим ODWAC используется для подвески плоских кабелей высотой 6мм и шириной до 11мм со стальными, из сплава алюминия, полимера средней или высокой плотности несущими проводам на опорах(столбах) при длине пролетов линии до 70 м. Размер корпуса с клином 16хх16х65мм, длина петли ( внутренний размер) 87мм. Материалы: петля - хромированная сталь. Корпус, клин, вставка - оцинкованная сталь. | шт | 467 | 55 | 25685 | 30308.3 | г. Уфа ул. Каспийская, 14 8-905-352-77-79 Иксанова Ф.С.
6 | 42448 | ЗАЖИМ АНКЕРНЫЙ (ВИНТОВОЙ) ЗМК 1 |  | Для крепления малопарных (до 4-х пар) цифровых кабелей с вынесенным тросом (возможность крепления до 2-х кабелей). | шт | 490 | 156 | 76440 | 90199.2
[8 empty] | 312458 | 368700.44
[8 empty] | В т.ч. НДС | 56242.44
Предельная сумма лота составляет: 368 700,44руб. с НДС.
Объем может быть изменен на 30% без изменения стоимости единицы
Требуемые сроки поставки: |  |  | 2 квартал 2014г. до 1 мая
Транспортировка товара: |  |  | Транспортировка товара осуществляется железнодорожным и/или автомобильным транспортом, в объеме транзитной (вагонной) нормы или кратной транзитной (вагонной) норме за счет Поставщика.
Особые условия |  |  | Поставщик обязан предоставлять вместе с Товаром следующие сопроводительные документы:
1) Паспорт;
2) Техническое описание поставляемого Товара;
3)Инструкция на русском языке;
4) Сертификат соответствия стандартам.
Гарантийные обязательства |  |  | не менее 12 месяцев
Инициатор закупки: |  |  | Яппарова Р.Д. тел.: (347) 221-56-62; 8-901-817-39-50 эл.почта r.yapparova@bashtel.ru
Контактное лицо по тех. Вопросам |  |  | Гаврилов В.А. (347) 221-57-20