## Лист1
Приложение 1.4
СПЕЦИФИКАЦИЯ
ЛОТ | Поставка зажимы для кабеля
№ п.п. | Номенклатура | Наименование товара | Наименование товара поставщика1 | Описание | Eд.изм | Количество |  |  | Цена за единицу измерения без НДС, включая стоимость тары и доставку, рубли РФ | Сумма без НДС, включая стоимость тары и доставку, рубли РФ | Сумма в том числе НДС, включая стоимость тары и доставку, рубли РФ | Адрес поставки
[6 empty] | II кв. | III кв. | Итого
1 | 2 | 3 | 4 | 5 | 6 | 7 | 8 | 9 | 10 | 11 | 12 | 13
1 | 39214 | ЗАЖИМ НАТЯЖНОЙ AC 68 |  | Применяется для крепления и удержания в подвешенном состоянии подвесного кабеля типа «8» с диаметром силового элемента от 4 до 7 мм. Состоит из высокопрочного корпуса, 2х зажимных невыпадающих клиньев и хомута из стального нержавеющего троса. Максимальнооое растягивающее усилие - 2,5кН. | шт | 10 | 10 | 20 | 170 | 3400 | 4012 | г. Уфа ул. Каспийская, 14 8-905-352-77-79 Иксанова Ф.С.
2 | 39211 | ЗАЖИМ НАТЯЖНОЙ АС35 |  | Анкерные зажимы AC35 позволяют закрепить кабель типа "8" за вынесенный диэлектрический трос. Зажим удерживается непосредственно за стальной трос, прорезая оболочку. Зажимы AC35 применяются для подвески оптического кабеля с внешним диэлектрическим силовымм элементом (тросом) на пролетах до 110 м. Диаметр троса по изоляции 3-5мм. | шт | 10 | 10 | 20 | 120 | 2400 | 2832
3 | 37670 | ЗАЖИМ ПОДДЕРЖИВАЮЩИЙ ПСО-12,8П-11 |  | Зажимы ПСО-12,8П-11 предназначены для воздушной подвески оптического самонесущего неметаллического кабеля связи диаметром 12,8мм на опорах с длиной пролета до 110 м. В комплект входят: силовая спираль,состоящая из двух прядей длиной не менее 900мм; протеектора длиной не менее 1100мм,состоящих из 3-4 спиральных прядей, концы прядей отогнуты "от кабеля", для предотвращения повреждения оболочки; кольцевой коуш. | шт | 22 | 10 | 32 | 210 | 6720 | 7929.6
4 | 40504 | ЗАЖИМ АНКЕРНЫЙ AC-7 |  | Анкерный зажим AC7 - предназначен для кабеля типа "8" с вынесенным стальным тросом из диэлектрика или алюминиевого сплава | шт | 0 | 98 | 98 | 200 | 19600 | 23128
5 | 42165 | ЗАЖИМ НАТЯЖНОЙ НСО-12,8П-14(17) |  | Предназначены для анкерного крепления самонесущих неметаллических оптических кабелей (ОКСН) с длиной пролета до 110 м на опорах воздушных ЛЭП, линий связи, городского электрохозяйства (уличного освещения, назем- ного электротранспорта), элементах зданиий и сооружений | шт | 4 | 0 | 4 | 520 | 2080 | 2454.4
[10 empty] | 34200 | 40356
[10 empty] | В т.ч. НДС | 6156
Предельная сумма лота составляет: 40 356,00руб. с НДС.
Объем может быть изменен на 30% без изменения стоимости единицы
Требуемые сроки поставки: |  |  | 2 квартал 2014 - до 1 мая ; 3квартал 2014 - 20 июня
Транспортировка товара: |  |  | Транспортировка товара осуществляется железнодорожным и/или автомобильным транспортом, в объеме транзитной (вагонной) нормы или кратной транзитной (вагонной) норме за счет Поставщика.
Особые условия |  |  | Поставщик обязан предоставлять вместе с Товаром следующие сопроводительные документы:
1) Паспорт;
2) Техническое описание поставляемого Товара;
3)Инструкция на русском языке;
4) Сертификат соответствия стандартам.
Гарантийные обязательства |  |  | не менее 12 месяцев
Инициатор закупки: |  |  | Яппарова Р.Д. тел.: (347) 221-56-62; 8-901-817-39-50 эл.почта r.yapparova@bashtel.ru
Контактное лицо по тех. Вопросам |  |  | Гаврилов В.А. (347) 221-57-20