## Лист1
Приложение 1.1
СПЕЦИФИКАЦИЯ
ЛОТ | Поставка абонетского кабеля ТЦП, ТРВ,ПРСП, ПКСВ |  |  | Отдел капитального строительства (ОКС)
№ п.п. | Номенклатура | Наименование товара | Наименование товара поставщика1 | Описание | Eд.изм | Количество |  |  |  |  | Цена за единицу измерения без НДС, включая стоимость тары и доставку, рубли РФ | Сумма без НДС, включая стоимость тары и доставку, рубли РФ | Сумма в том числе НДС, включая стоимость тары и доставку, рубли РФ | Адрес поставки
[6 empty] | I кв. | II кв. | III кв. | IV кв. | Итого
1 | 2 | 3 | 4 | 5 | 6 | 7 | 8 | 9 | 10 | 11 | 12 | 13 | 14 | 15
1 | 36875 | КАБЕЛЬ типа ТЦППтв 1*2*0,52 |  | Требования : протокол испытаний аккредитованный испытательной лабораторией на соответствие выполнения требований: "Правила применения кабелей связи с металлическими жилами" (Приказ МИТ и С РФ №46 от 19.04.2006г), ТУ 3571-008-12154334-2006 или ТУ 3574-003-31642620-2007. Декларация о соответствии требованиям документа "Правила применения кабелей связи с металлическими жилами" (Приказ МИТ и С РФ №46 от 19.04.2006г), зарегистрированная ФАС. Паспорт качества производителя на соответствие требованиям ГОСТ Р 53538-2009. Сертификат соответсвия требованиям ГОСТ Р 53538-2009. Гарантия сохранения качества продукции не менее 2 лет. Кабель отечественного производителя.ОБЯЗАТЕЛЬНО наличие маркировки завда-производителя по оболочке кабеля. См. ТЕХНИЧЕСКОЕ ЗАДАНИЕ К ЗАКУПКЕ. | км | 830 | 986.5 | 709.5 | 680.5 | 3206.5 | 5258.89 | 16862630.785 | 19897904.3263 | кол-во: 5; г.Бирск, ул. Бурновская, д.10; Выдрин Ю.А. 89173483781; кол-во: 126.5; г. Мелеуз, ул. Воровского, д.2; Киреева В.Р. 89371692391; кол-во: 111; с. Месягутово, ул. Коммунистическая, д.24; Фазылов В.С. 89063756161; кол-во: 209; г. Сибай, ул. ИИндустриальное шоссе, д.2; Устьянцева Л.А. 89279417186; кол-во: 289; г. Стерлитамак, ул. Коммунистическая, д.30; Секварова С.В. 89656487022; кол-во: 350; г. Туймазы, ул. Гафурова, д.60; Николаичев А.П. 89018173670; кол-во: 2032; г. Уфа, ул. Каспийская,д.14; Мухаметшина З.Р. 89018173671 кол-во: 84; г. Белорецк, ул.Ленина, д.41; Кузнецов Д.Н. 89051808865
2 | 37241 | КАБЕЛЬ типа ТЦППтв 2*2*0,52 |  |  | км | 149.85 | 111 | 62 | 64 | 386.85 | 9575.97 | 3704463.9945 | 4371267.5135 | кол-во: 20; г. Белорецк, ул.Ленина, д.41; Кузнецов Д.Н. 89051808865; кол-во: 3.85; г.Бирск, ул. Бурновская, д.10; Выдрин Ю.А. 89173483781; кол-во: 66; г. Мелеуз, ул. Воровского, д.2; Киреева В.Р. 89371692391; кол-во: 100; г. Стерлитамак, ул. Коммунисстическая, д.30; Секварова С.В. 89656487022; кол-во: 100; г. Туймазы, ул. Гафурова, д.60; Николаичев А.П. 89018173670; кол-во: 97; г. Уфа, ул. Каспийская, д.14; Мухаметшина З.Р. 89018173671
3 | 37242 | КАБЕЛЬ типа ТЦППтв 4*2*0,52 |  |  | км | 63.415 | 73.415 | 13.915 | 5.915 | 156.66 | 16752.38 | 2624427.8508 | 3096824.8639 | кол-во: 3.66; г. Белорецк, ул.Ленина, д.41; Кузнецов Д.Н. 89051808865; кол-во: 9; г. Мелеуз, ул. Воровского, д.2; Киреева В.Р. 89371692391; кол-во: 5; с. Месягутово, ул. Коммунистическая, д.24; Фазылов В.С. 89063756161; кол-во: 34; г. Сибай, ул. Индуустриальное шоссе, д.2; Устьянцева Л.А. 89279417186; кол-во: 20.3; г. Стерлитамак, ул. Коммунистическая, д.30; Секварова С.В. 89656487022; кол-во: 84.7; г. Туймазы, ул. Гафурова, д.60; Николаичев А.П. 89018173670
4 | 10966 | ПРОВОД типа ПКСВ 2*0,5 |  | Провод кроссовый станционный, с медными однопроволочными жилами, с изоляцией из поливинилхлоридного пластиката. Провод предназначен для осуществления нестационарных включений в кроссах телефонных станций при постоянном напряжении до 120 В. Разрывное усилиие изолированной жилы - не менее 49 Н (5 ктс). Требования : Сертификат (паспорт качества) на соответствие продукции ТУ производителя. Сертификат пожарной безопасности на соответствие требованиям ГОСТ 31565-2012 и ГОСТ IEC 60332-1-2-2011. | км | 27.9 | 36.6 | 23 | 30.5 | 118 | 1588.95 | 187496.1 | 221245.398 | кол-во: 10; г.Бирск, ул. Бурновская, д.10; Выдрин Ю.А. 89173483781; кол-во: 1; г. Сибай, ул. Индустриальное шоссе, д.2; Устьянцева Л.А. 89279417186; кол-во: 15; г. Туймазы, ул. Гафурова, д.60; Николаичев А.П. 89018173670; кол-во: 92; г. Уфа, ул. Касппийская, д.14; Мухаметшина З.Р. 89018173671
5 | 37038 | ПРОВОД типа ТЦППт 1*2*0,52 |  | Требования : протокол испытаний аккредитованный испытательной лабораторией на соответствие выполнения требований: "Правила применения кабелей связи с металлическими жилами" (Приказ МИТ и С РФ №46 от 19.04.2006г), ТУ 3571-008-12154334-2006 или ТУ 3574-003-31642620-2007. Декларация о соответствии требованиям документа "Правила применения кабелей связи с металлическими жилами" (Приказ МИТ и С РФ №46 от 19.04.2006г), зарегистрированная ФАС. Паспорт качества производителя на соответствие требованиям ГОСТ Р 53538-2009. Сертификат соответсвия требованиям ГОСТ Р 53538-2009. Гарантия сохранения качества продукции не менее 2 лет. Кабель отечественного производителя.ОБЯЗАТЕЛЬНО наличие маркировки завда-производителя по оболочке кабеля. См. ТЕХНИЧЕСКОЕ ЗАДАНИЕ К ЗАКУПКЕ. | км | 92 | 96 | 70 | 55 | 313 | 4343.13 | 1359399.69 | 1604091.6342 | кол-во: 300; г.Бирск, ул. Бурновская, д.10; Выдрин Ю.А. 89173483781; кол-во: 13; г. Сибай, ул. Индустриальное шоссе, д.2; Устьянцева Л.А. 89279417186
6 | 38009 | ПРОВОД типа ТЦППт 2*2*0,52 |  |  | км | 29 | 30 | 26 | 15 | 100 | 8263.36 | 826336 | 975076.48 | кол-во: 100; г.Бирск, ул. Бурновская, д.10; Выдрин Ю.А. 89173483781
7 | 37022 | ПРОВОД типа ТЦППт 4*2*0,52 |  |  | км | 5.5 | 5.5 | 5 | 4 | 20 | 12712.86 | 254257.2 | 300023.496 | кол-во: 20; г.Бирск, ул. Бурновская, д.10; Выдрин Ю.А. 89173483781
[12 empty] | 25819011.6203 | 30466433.712
[12 empty] | В т.ч. НДС | 4647422.0917
Предельная сумма лота составляет: 30 466 433,71 руб. с НДС.
Объем может быть изменен на 30% без изменения стоимости единицы
Условия доставки: |  |  | Отгрузочные реквизиты будут сообщены дополнительно по согласованию сторон.
Требуемые сроки поставки: |  |  | 1квартал 2015года: до 20 декабря 2014 - 50% от потребности 1квартала 2015, до 1 февраля 2015 - оставшиеся 50% от потребности 1 квартала 2015; 2 квартал 2015года: до 10 марта 2015 - 50% от потребности 2квартала 2015, до 20 апреля 2015 -оставшиеся 50% от потребности 2квартала 2015; 3 квартал 2015года: до 1 июня 2015 - 50% от потребности 3квартала 2015, до 15 июля 2015 - оставшиеся 50% от потребности 3 квартала 2015; 4 квартал 2015года: до 1 сентября 2015 - 50% от потребности 4квартала 2015, до 15 октября 2015 - оставшиеся 50% от потребности 4 квартала 2015.
Транспортировка товара: |  |  | Транспортировка товара осуществляется железнодорожным и/или автомобильным транспортом, в объеме транзитной (вагонной) нормы или кратной транзитной (вагонной) норме за счет Поставщика.
Особые условия |  |  | Поставщик обязан предоставить вместе с товаром слеудющие сопроводительные документы:
1) паспорт
2) технические описание поставляемого Товара
3) инструкция на русском языке
4) сертификат соответствия
Гарантийные обязательства |  |  | Гарантийный срок не менее 24 месяцев. Срок службы не менее 25 лет.
Инициатор закупки: |  |  | Яппарова Р.Д. тел.: (347) 221-56-62; 8-901-817-39-50 эл.почта r.yapparova@bashtel.ru
Контактное лицо по тех. вопросам |  |  | Шиц Дмитрий Васильевич тел.(347) 221-55-97, эл.почта: d.shic@bashtel.ru