## Лист1
Приложение 1.2
СПЕЦИФИКАЦИЯ
ЛОТ | Поставка абонентского кабеля ТЦП, ТРВ,ПРСП,ПКСВ |  |  |  | Отдел организации эксплуатации систем коммутации и сетей доступа
№ п.п. | Номенклатура | Наименование товара | Наименование товара поставщика1 | Описание | Eд.изм | Количество |  |  |  |  | Цена за единицу измерения без НДС, включая стоимость тары и доставку, рубли РФ | Сумма без НДС, включая стоимость тары и доставку, рубли РФ | Сумма в том числе НДС, включая стоимость тары и доставку, рубли РФ | Адрес поставки
[6 empty] | I кв. | II кв. | III кв. | IV кв. | Итого
1 | 2 | 3 | 4 | 5 | 6 | 7 | 8 | 9 | 10 | 11 | 12 | 13 | 14 | 15
1 | 36875 | КАБЕЛЬ типа ТЦППтв 1*2*0,52 |  | Требования : протокол испытаний аккредитованный испытательной лабораторией на соответствие выполнения требований: "Правила применения кабелей связи с металлическими жилами" (Приказ МИТ и С РФ №46 от 19.04.2006г), ТУ 3571-008-12154334-2006 или ТУ 3574-003-31642620-2007. Декларация о соответствии требованиям документа "Правила применения кабелей связи с металлическими жилами" (Приказ МИТ и С РФ №46 от 19.04.2006г), зарегистрированная ФАС. Паспорт качества производителя на соответствие требованиям ГОСТ Р 53538-2009. Сертификат соответсвия требованиям ГОСТ Р 53538-2009. Гарантия сохранения качества продукции не менее 2 лет. Кабель отечественного производителя.ОБЯЗАТЕЛЬНО наличие маркировки завда-производителя по оболочке кабеля. См. ТЕХНИЧЕСКОЕ ЗАДАНИЕ К ЗАКУПКЕ. | км | 151.5 | 229.6 | 110.8 | 0 | 491.9 | 5258.89 | 2586847.991 | 3052480.6294 | кол-во: 39; г. Белорецк, ул.Ленина, д.41; Кузнецов Д.Н. 89051808865; кол-во: 31; г. Мелеуз, ул. Воровского, д.2; Киреева В.Р. 89371692391; кол-во: 139.3; г. Стерлитамак, ул. Коммунистическая, д.30; Секварова С.В. 89656487022; кол-во: 218.1; г. Туймаззы, ул. Гафурова, д.60; Николаичев А.П. 89018173670; кол-во: 21; г. Уфа, ул. Каспийская, д.14; Мухаметшина З.Р. 89018173671 кол-во: 43.5; г. Мелеуз, ул. Воровского, д.2; Киреева В.Р. 89371692391
2 | 37241 | КАБЕЛЬ типа ТЦППтв 2*2*0,52 |  |  | км | 78.5 | 84 | 34.5 | 0 | 197 | 9575.97 | 1886466.09 | 2226029.9862 | кол-во: 10; г. Белорецк, ул.Ленина, д.41; Кузнецов Д.Н. 89051808865; кол-во: 38; г. Мелеуз, ул. Воровского, д.2; Киреева В.Р. 89371692391; кол-во: 30; г. Стерлитамак, ул. Коммунистическая, д.30; Секварова С.В. 89656487022; кол-во: 113; г. Туймазы, улл. Гафурова, д.60; Николаичев А.П. 89018173670; кол-во: 6; г. Уфа, ул. Каспийская, д.14; Мухаметшина З.Р. 89018173671
3 | 37242 | КАБЕЛЬ типа ТЦППтв 4*2*0,52 |  |  | км | 30 | 32.4 | 15.3 | 0 | 77.7 | 16752.38 | 1301659.926 | 1535958.7127 | кол-во: 13; г. Мелеуз, ул. Воровского, д.2; Киреева В.Р. 89371692391; кол-во: 0.6; с. Месягутово, ул. Коммунистическая, д.24; Фазылов В.С. 89063756161; кол-во: 0.5; г. Стерлитамак, ул. Коммунистическая, д.30; Секварова С.В. 89656487022; кол-во: 56.5;; г. Туймазы, ул. Гафурова, д.60; Николаичев А.П. 89018173670; кол-во: 7.1; г. Уфа, ул. Каспийская, д.14; Мухаметшина З.Р. 89018173671
4 | 10966 | ПРОВОД типа ПКСВ 2*0,5 |  | Провод кроссовый станционный, с медными однопроволочными жилами, с изоляцией из поливинилхлоридного пластиката. Провод предназначен для осуществления нестационарных включений в кроссах телефонных станций при постоянном напряжении до 120 В. Разрывное усилиие изолированной жилы - не менее 49 Н (5 ктс). Требования : Сертификат (паспорт качества) на соответствие продукции ТУ производителя. Сертификат пожарной безопасности на соответствие требованиям ГОСТ 31565-2012 и ГОСТ IEC 60332-1-2-2011. | км | 27 | 260,5 | 227 | 0 | 514.5 | 1588.95 | 817514.775 | 964667.4345 | кол-во: 5; г. Белорецк, ул.Ленина, д.41; Кузнецов Д.Н. 89051808865; кол-во: 18; с. Месягутово, ул. Коммунистическая, д.24; Фазылов В.С. 89063756161; кол-во: 50; г. Стерлитамак, ул. Коммунистическая, д.30; Секварова С.В. 89656487022; кол-во: 14; г. Тууймазы, ул. Гафурова, д.60; Николаичев А.П. 89018173670; кол-во: 408; г. Уфа, ул. Каспийская, д.14; Мухаметшина З.Р. 89018173671 кол-во: 12; г.Бирск, ул. Бурновская, д.10; Выдрин Ю.А. 89173483781; кол-во: 7.5; г. Мелеуз, ул. Воровского, д.2; Киреева В.Р. 89371692391
5 | 37038 | ПРОВОД типа ТЦППт 1*2*0,52 |  | Требования : протокол испытаний аккредитованный испытательной лабораторией на соответствие выполнения требований: "Правила применения кабелей связи с металлическими жилами" (Приказ МИТ и С РФ №46 от 19.04.2006г), ТУ 3571-008-12154334-2006 или ТУ 3574-003-31642620-2007. Декларация о соответствии требованиям документа "Правила применения кабелей связи с металлическими жилами" (Приказ МИТ и С РФ №46 от 19.04.2006г), зарегистрированная ФАС. Паспорт качества производителя на соответствие требованиям ГОСТ Р 53538-2009. Сертификат соответсвия требованиям ГОСТ Р 53538-2009. Гарантия сохранения качества продукции не менее 2 лет. Кабель отечественного производителя.ОБЯЗАТЕЛЬНО наличие маркировки завда-производителя по оболочке кабеля. См. ТЕХНИЧЕСКОЕ ЗАДАНИЕ К ЗАКУПКЕ. | км | 96.3 | 214.3 | 181.5 | 0 | 492.1 | 4343.13 | 2137254.273 | 2521960.0421 | кол-во: 92.5; с. Месягутово, ул. Коммунистическая, д.24; Фазылов В.С. 89063756161; кол-во: 34.3; г. Сибай, ул. Индустриальное шоссе, д.2; Устьянцева Л.А. 89279417186; кол-во: 232.7; г. Уфа, ул. Каспийская, д.14; Мухаметшина З.Р. 89018173671 кол-во: 132.6; г.Бирск, ул. Бурновская, д.10; Выдрин Ю.А. 89173483781
6 | 35987 | ПРОВОД типа ТЦППт 1*2*0,64 |  |  | км | 8 | 6 | 2 | 0 | 16 | 6355.8 | 101692.8 | 119997.504 | кол-во: 10; г. Стерлитамак, ул. Коммунистическая, д.30; Секварова С.В. 89656487022; кол-во: 6; г. Уфа, ул. Каспийская, д.14; Мухаметшина З.Р. 89018173671
7 | 38009 | ПРОВОД типа ТЦППт 2*2*0,52 |  |  | км | 24.5 | 48.5 | 43.5 | 0 | 116.5 | 8263.36 | 962681.44 | 1135964.0992 | кол-во: 8,5; г.Бирск, ул. Бурновская, д.10; Выдрин Ю.А. 89173483781; кол-во: 6.5; г. Сибай, ул. Индустриальное шоссе, д.2; Устьянцева Л.А. 89279417186; кол-во: 101.5; г. Уфа, ул. Каспийская, д.14; Мухаметшина З.Р. 89018173671
8 | 37022 | ПРОВОД типа ТЦППт 4*2*0,52 |  |  | км | 15 | 40.9 | 24 | 0 | 79.9 | 12712.86 | 1015757.514 | 1198593.8665 | кол-во: 4; г. Сибай, ул. Индустриальное шоссе, д.2; Устьянцева Л.А. 89279417186; кол-во: 67.9; г. Уфа, ул. Каспийская, д.14; Мухаметшина З.Р. 89018173671 кол-во: 8; г.Бирск, ул. Бурновская, д.10; Выдрин Ю.А. 89173483781
[12 empty] | 10809874.809 | 12755652.2746
[12 empty] | В т.ч. НДС | 1945777.4656
Предельная сумма лота составляет: 12 755 652,27 руб. с НДС.
Объем может быть изменен на 30% без изменения стоимости единицы
Условия доставки: |  |  | Отгрузочные реквизиты будут сообщены дополнительно по согласованию сторон
Требуемые сроки поставки: |  |  | 1квартал 2015года:до 10 марта 2015г.; 2 квартал 2015года: до 1 июня 2015г.; 3 квартал 2015года: до 1 сентября 2015г.
Транспортировка товара: |  |  | Транспортировка товара осуществляется железнодорожным и/или автомобильным транспортом, в объеме транзитной (вагонной) нормы или кратной транзитной (вагонной) норме за счет Поставщика.
Особые условия |  |  | Поставщик обязан предоставить вместе с товаром слеудющие сопроводительные документы:
1) паспорт
2) технические описание поставляемого Товара
3) инструкция на русском языке
4) сертификат соответствия
Гарантийные обязательства |  |  | Гарантийный срок не менее 24 месяцев. Срок службы не менее 25 лет.
Инициатор закупки: |  |  | Яппарова Р.Д. тел.: (347) 221-56-62; 8-901-817-39-50 эл.почта r.yapparova@bashtel.ru
Контактное лицо по тех. вопросам |  |  | Шиц Дмитрий Васильевич тел.(347) 221-55-97, эл.почта: d.shic@bashtel.ru