## Лист2
Приложение 1.3
СПЕЦИФИКАЦИЯ
ЛОТ | Поставка абонетского кабеля ТЦП, ТРВ,ПРСП |  |  | Отдел радио и телевидения (ОРиТ)
№ п.п. | Номенклатура | Наименование товара | Наименование товара поставщика1 | Описание | Eд.изм | Количество |  |  |  |  | Цена за единицу измерения без НДС, включая стоимость тары и доставку, рубли РФ | Сумма без НДС, включая стоимость тары и доставку, рубли РФ | Сумма в том числе НДС, включая стоимость тары и доставку, рубли РФ | Адрес поставки
[6 empty] | I кв. | II кв. | III кв. | IV кв. | Итого
1 | 2 | 3 | 4 | 5 | 6 | 7 | 8 | 9 | 10 | 11 | 12 | 13 | 14 | 15
1 | 36875 | КАБЕЛЬ типа ТЦППтв 1*2*0,52 |  | Требования : протокол испытаний аккредитованный испытательной лабораторией на соответствие выполнения требований: "Правила применения кабелей связи с металлическими жилами" (Приказ МИТ и С РФ №46 от 19.04.2006г), ТУ 3571-008-12154334-2006 или ТУ 3574-003-31642620-2007. Декларация о соответствии требованиям документа "Правила применения кабелей связи с металлическими жилами" (Приказ МИТ и С РФ №46 от 19.04.2006г), зарегистрированная ФАС. Паспорт качества производителя на соответствие требованиям ГОСТ Р 53538-2009. Сертификат соответсвия требованиям ГОСТ Р 53538-2009. Гарантия сохранения качества продукции не менее 2 лет. Кабель отечественного производителя.ОБЯЗАТЕЛЬНО наличие маркировки завда-производителя по оболочке кабеля. См. ТЕХНИЧЕСКОЕ ЗАДАНИЕ К ЗАКУПКЕ. | км | 0 | 2.05 | 3.25 | 0 | 5.3 | 5258.89 | 27872.117 | 32889.0981 | кол-во: 5.3; г. Стерлитамак, ул. Коммунистическая, д.30; Секварова С.В. 89656487022
2 | 37241 | КАБЕЛЬ типа ТЦППтв 2*2*0,52 |  |  | км | 3 | 1.9 | 2 | 0 | 6.9 | 9575.97 | 66074.193 | 77967.5477 | кол-во: 1; г.Бирск, ул. Бурновская, д.10; Выдрин Ю.А. 89173483781; кол-во: 5.9; г. Мелеуз, ул. Воровского, д.2; Киреева В.Р. 89371692391
3 | 30919 | ПРОВОД типа ПРСП 1*2 |  | Жила — стальная оцинкованная проволока диаметром 2,0 мм, изоляция — полиэтилен. Разрывное усилие провода с диаметром жилы 2,0 мм не менее 100 кгс. Радиус изгиба при монтаже не менее 10 кратной величины наименьшего наружного размера провода. | км | 0 | 10.2 | 5.3 | 0 | 15.5 | 3707.55 | 57467.025 | 67811.0895 | кол-во: 3.2; г. Мелеуз, ул. Воровского, д.2; Киреева В.Р. 89371692391; кол-во: 12.3; г. Стерлитамак, ул. Коммунистическая, д.30; Секварова С.В. 89656487022
4 | 35987 | ПРОВОД типа ТЦППт 1*2*0,64 |  | Требования : протокол испытаний аккредитованный испытательной лабораторией на соответствие выполнения требований: "Правила применения кабелей связи с металлическими жилами" (Приказ МИТ и С РФ №46 от 19.04.2006г), ТУ 3571-008-12154334-2006 или ТУ 3574-003-31642620-2007. Декларация о соответствии требованиям документа "Правила применения кабелей связи с металлическими жилами" (Приказ МИТ и С РФ №46 от 19.04.2006г), зарегистрированная ФАС. Паспорт качества производителя на соответствие требованиям ГОСТ Р 53538-2009. Сертификат соответсвия требованиям ГОСТ Р 53538-2009. Гарантия сохранения качества продукции не менее 2 лет. Кабель отечественного производителя.ОБЯЗАТЕЛЬНО наличие маркировки завда-производителя по оболочке кабеля. См. ТЕХНИЧЕСКОЕ ЗАДАНИЕ К ЗАКУПКЕ. | км | 0 | 5 | 5 | 0 | 10 | 6355.8 | 63558 | 74998.44 | кол-во: 10; г. Стерлитамак, ул. Коммунистическая, д.30; Секварова С.В. 89656487022
5 | 38009 | ПРОВОД типа ТЦППт 2*2*0,52 |  |  | км | 2 | 0 | 0 | 0 | 2 | 8263.36 | 16526.72 | 19501.5296 | кол-во: 2; г.Бирск, ул. Бурновская, д.10; Выдрин Ю.А. 89173483781
[12 empty] | 231498.055 | 273167.7049
[12 empty] | В т.ч. НДС | 41669.6499
Предельная сумма лота составляет: 273 167,70руб. с НДС.
Объем может быть изменен на 30% без изменения стоимости единицы
Условия доставки: |  |  | Отгрузочные реквизиты будут сообщены дополнительно по согласованию сторон
Требуемые сроки поставки: |  |  | 1квартал 2015года до 20 декабря 2014; 2 квартал 2015года до 10 марта 2015; 3 квартал 2015года до1 июня 2015; 4 квартал 2015года до 15 октября 2015.
Транспортировка товара: |  |  | Транспортировка товара осуществляется железнодорожным и/или автомобильным транспортом, в объеме транзитной (вагонной) нормы или кратной транзитной (вагонной) норме за счет Поставщика.
Особые условия |  |  | Поставщик обязан предоставить вместе с товаром слеудющие сопроводительные документы:
1) паспорт
2) технические описание поставляемого Товара
3) инструкция на русском языке
4) сертификат соответствия
Гарантийные обязательства |  |  | Гарантийный срок не менее 24 месяцев. Срок службы не менее 25 лет.
Инициатор закупки: |  |  | Яппарова Р.Д. тел.: (347) 221-56-62; 8-901-817-39-50 эл.почта r.yapparova@bashtel.ru
Контактное лицо по тех. вопросам |  |  | Шиц Дмитрий Васильевич тел.(347) 221-55-97, эл.почта: d.shic@bashtel.ru