## Лист1
Приложение №1.2.
лист 1
Лот № 1
№№ | Наименование оборудования, экземпляра, программного обеспечения | Фирма производи-тель | Описание оборудования, экземпляра, программного обеспечения | Единица измерения | Кол-во в единицах измерениях, всего | в том числе по кварталам |  |  |  | Цена за единицу измерения с НДС 18%, рубли РФ | Сумма, в том числе НДС 18%, рубли РФ | Адрес установки
[6 empty] | 1 квартал 2013 года | 2 квартал 2013 года | 3 квартал 2013 года | 4 квартал 2013 года
1 | Кондиционер сплит-система (с контролем японских производителей) |  | Основные характеристики: хлодопроизводительность - 2,6 кВт, теплопризводительность - 2,9 кВт, компрессор японских производителей Toshiba или Hitachi, напряжение питания - 220 - 240 В, 1 фаза, 50 Гц, Максимальный рабочий ток - 4 А. Кондиционер осуществляет охлаждение, нагрев, осушение и очистку воздуха от пыли в помещениях, автоматическое поддержание заданной температуры. | шт | 150 | 0 | 100 | 50 | 0 | 19500 | 2925000 | Бирский МУЭС-г. Бирск, ул. Октябрьская пл., 4 - 24 системы; Мелеузовский МУЭС-г. Мелеуз, ул. Воровского, 2 - 40 систем; Месягутовский МУЭС - с. Месягутово, ул. Коммунистическая, 24 - 30 систем; Стерлитамакский МУЭС-г. Стерлитамак, ул. Коммунистическая, 30 - 52 системы; Сибайский МУЭС - г. Сибай, ул. Горького, 53а - 3 системы; РРТПЦ г. Уфа, ул. Рабкоров, 6/1 -1 система. (приложение 1.3.)
5 | Антивандальная защитная решетка внешнего блока. |  |  | шт | 143 | 0 | 100 | 43 | 0 | 5000 | 715000
5 | Материалы и монтаж |  | Материалы для установки кондиционеров: трубопровод медный, кронштейны для установки наружних блоков, энергофлекс для трубопроводов, кабельканал пластиковый, кабель электропитания, крепёж (болты, гайки, дюбеля, шпильки). Пусконаладочные работы (монтаж, запуск, настройка кондиционеров) транспортные и командировочные расходы. | шт | 150 | 0 | 100 | 50 | 0 | 7200 | 1080000
[10 empty] | Итого: | 4720000
[9 empty] | в т.ч. НДС 18% |  | 720000
Предельная стоимость лота составляет 4 720 000,00 рублей (с НДС)
Требуемые сроки поставки и выполнения работ: не более 60 календарных дней с момента подписания договора
Транспортировка товара осуществляется железнодорожным и/или автомобильным транспортом, в объёме транзитной (вагоной) нормы или кратной транзитной (вагонной) норме, за счет Подрядчика.
Поставщик обязан предоставить вместе с Товаром следующие сопроводительные документы:
1) Паспорт, формуляр;
2) Техническое описание, инструкция по монтажу и эксплуатации кондиционера на русском языке;
3) Сертификат соответствия или Деклорацию соответствия, наличие дилерского свидетельства завода-изготовителя, наличие авторизированного центра;
4) Срок гарантии на оборудование и монтажные работы не менее 36 (месяцев) месяцев с момента ввода в эксплуатацию.
5) Доставка оборудования до места установки осуществляется Подрядчиком.
Главный энергетик Хайруллин Р.Х. (8-901-813-93-64)