## Спецификация прил 1.2
Приложение 1.2
СПЕЦИФИКАЦИЯ
ЛОТ | Поставка столбика опозновательного |  |  | Отдел организации эксплуатации систем коммутации и сетей доступа
№ п.п. | Номенклатура | Наименование товара | Наименование товара поставщика1 | Описание | Eд.изм |  |  |  | Цена за единицу измерения без НДС, включая стоимость тары и доставку, рубли РФ | Сумма без НДС, включая стоимость тары и доставку, рубли РФ | Сумма в том числе НДС, включая стоимость тары и доставку, рубли РФ | Адрес поставки
[6 empty] | II кв. | III кв. | Итого
1 | 2 | 3 | 4 | 5 | 6 | 8 | 9 | 11 | 12 | 13 | 14 | 15
1 | 37766 | КРЫШКА ДЛЯ ЛЮКА |  | крышка люка нижняя, д. 610 мм, 1 отв.-35 мм, 2 ушка | шт | 14 | 21 | 35 | 970 | 33950 | 40061 | кол-во: 35; г. Уфа, ул. Каспийская, д.14; Мухаметшина З.Р. 89018173671
2 | 36297 | ЛЮК ЛПП (ЛЕГ.С ЗАМКОМ) |  | Люк полимернопесчанный легкого типа с запорным устройством. Максимальная нагрузка 6 тн , круглый, цвет темно -серый , верхняя крышка люка должна быть армирована железными прутками или пластиной для поиска люков металлоискателем , боковой торец должен иметь скос на 15-20 градусов от вертикальной оси, основание люка должно иметь соответствующий наклон обеспечивающий плотное закрытие крышки, так же основание люка попадающее под бетонироване должно иметь шероховатую поверхность для улучшения сцепления сетоном, наличие обозначения типа люка и рельефную поверхность на крышке, наличие сертификатов соответствия и документов качества.ТУ 2293-001-80177787-2010.Стойкость к кислотам, щелочам, нефтепродуктам и ультрафиолету , Люки предназначены для установки на смотровых колодцах подземных инженерных городских коммуникаций: кабельных сетей, водопровода и канализации, расположеных на городских автомобильных дорогах с интенсивным движением, в парковых зонах. Гарантийный срок службы не менее 24 месяцев. | шт | 21 | 27 | 48 | 1200 | 57600 | 67968 | кол-во: 7; г. Белорецк, ул.Ленина, д.41; Кузнецов Д.Н. 89051808865; кол-во: 41; г.Бирск, ул. Бурновская, д.10; Выдрин Ю.А. 89173483781
3 | 36298 | ЛЮК ЛПП (СРЕДНИЙ С ЗАМКОМ) |  | Люк полимернопесчанный среднего типа с запорным устройством.Максимальная нагрузка 12-15тн , круглый, цвет темно-серый, верхняя крышка люка должна быть армирована железными прутками, боковой торец должен иметь скос на 15-20 градусов от вертикальноой оси, основание люка должно иметь соответствующий наклон обеспечивающий плотное закрытие крышки, так же основание люка попадающее под бетонироване должно иметь шероховатую поверхность для улучшения сцепления с бетоном, наличие обозначения типа люка и рельефную поверхность на крышке, наличие сертификатов соответствия и документов качества. ТУ 2293-001-80177787-2010. Стойкость к кислотам, щелочам, нефтепродуктам и ультрафиолету. Люки предназначены для установки на смотровых колодцах подземных инженерных городских коммуникаций: кабельных сетей, водопровода и канализации, расположеных на городских автомобильных дорогах с интенсивным движением, в парковых зонах. Гарантийный срок службы не менее 24 месяцев . | шт | 88 | 34 | 122 | 1300 | 158600 | 187148 | кол-во: 7; г.Бирск, ул. Бурновская, д.10; Выдрин Ю.А. 89173483781; кол-во: 10; г. Сибай, ул. Индустриальное шоссе, д.2; Устьянцева Л.А. 89279417186; кол-во: 43; г. Стерлитамак, ул. Коммунистическая, д.30; Секварова С.В. 89656487022; кол-во: 58; г. Тууймазы, ул. Гафурова, д.60; Николаичев А.П. 89018173670; кол-во: 4; г. Уфа, ул. Каспийская, д.14; Мухаметшина З.Р. 89018173671
4 | 36299 | ЛЮК ЛПП (ТЯЖ.С ЗАМКОМ) |  | Люк полимернопесчанный тяжелого типа с запорным устройством. Максимальная нагрузка 20 тн , круглый, цвет темно-серый, верхняя крышка люка должна быть армирована железными прутками или пластиной для поиска люков металлоискателем боковой торец должен имееть скос на 15-20 градусов от вертикальной оси, основание люка должно иметь соответствующий наклон обеспечивающий плотное закрытие крышки, так же основание люка попадающее под бетонироване должно иметь шероховатую поверхность для улучшения сцепления с бетном, наличие обозначения типа люка и рельефную поверхность на крышке, наличие сертификатов соответствия и документов качества. ТУ 2293-001-80177787-2010. Стойкость к кислотам, щелочам, нефтепродуктам и ультрафиолету , Люки предназначены для установки на смотровых колодцах подземных инженерных городских коммуникаций: кабельных сетей, водопровода и канализации, расположеных на городских автомобильных дорогах с интенсивным движением, в парковых зонах. Гарантийный срок службы не менее 24 месяцев . | шт | 54 | 10 | 64 | 1500 | 96000 | 113280 | кол-во: 5; г.Бирск, ул. Бурновская, д.10; Выдрин Ю.А. 89173483781; кол-во: 12; с. Месягутово, ул. Коммунистическая, д.24; Фазылов В.С. 89063756161; кол-во: 34; г. Стерлитамак, ул. Коммунистическая, д.30; Секварова С.В. 89656487022; кол-во: 3; г. Туйммазы, ул. Гафурова, д.60; Николаичев А.П. 89018173670; кол-во: 10; г. Уфа, ул. Каспийская, д.14; Мухаметшина З.Р. 89018173671
5 | 37804 | СТОЛБИК ОПОЗНАВАТЕЛЬНЫЙ ДЛЯ ПОДЗ.ЛИНИЙ СВЯЗИ |  | Столбики замерные для обозначения трасс кабельных линий передачи Размеры столбика (ВхШхГ) 1200х120х100 мм Материал - полимерно-композитная смесь с содержанием полимеров не менее 25% Цвет изделия — светло-серый Верхняя часть изделий должна быть окрашена в красный цвет (60 мм по высоте). На лицевой стороне ЗС (слева)- вертикальная надпись Башинформсвязь размером 30 см (цвет чёрный). На обратной стороне ЗС – взаимно перпендикулярные стрелки с буквами М с правой стороны (цвет красный). Партия из 100 шт столбиков должна быть упакована и уложена на деревянный поддон, а также снабжена трафаретом для ремонтного восстановления надписей Предприятие-производитель должно иметь опыт серийного производства указанных изделий согласно зарегистрированных в установленном порядке ТУ не менее 12 месяцев. ТУ -2293-001-80177787-2010.Наличие сертификатов соответствия обязательно . Гарантийный срок — не менее 5 лет. | шт | 395 | 139 | 534 | 392.16 | 209413.44 | 247107.8592 | кол-во: 65; г.Бирск, ул. Бурновская, д.10; Выдрин Ю.А. 89173483781; кол-во: 40; г. Мелеуз, ул. Воровского, д.2; Киреева В.Р. 89371692391; кол-во: 10; с. Месягутово, ул. Коммунистическая, д.24; Фазылов В.С. 89063756161; кол-во: 5; г. Сибай, ул. Индусттриальное шоссе, д.2; Устьянцева Л.А. 89279417186; кол-во: 4; г. Туймазы, ул. Гафурова, д.60; Николаичев А.П. 89018173670; кол-во: 410; г. Уфа, ул. Каспийская, д.14; Мухаметшина З.Р. 89018173671
[10 empty] | 555563.44 | 655564.8592
[10 empty] | В т.ч. НДС | 100001.4192
Объем может быть изменен на 30% без изменения стоимости единицы
Требуемые сроки поставки: |  |  | 2 квартал 2015 г. - до 01.06.2015, 3квартал 2015 г. - до 20.08.2015
Транспортировка товара: |  |  | Транспортировка товара осуществляется автомобильным транспортом, за счет Поставщика.
Особые условия |  |  | 1 Паспорт изделия
2 Сертификаты качества
3 Гарантийные обязательства - 60 месяцев
Гарантийные обязательства |  |  | не менее 60 месяцев
Срок службы |  |  | не менее 60 месяцев
Инициатор закупки: |  |  | Шиц Д.В. Тел 8/347/2215597
Контактное лицо по тех. Вопросам |  |  | Силов К.В тел 8/347/2215409
Исполнитель:
Мустафин Ильдар Загирович
тел. | +7(347)2215779
эл.почта | i.mustafin@bashtel.ru

## График доставки к прил 1.2
График поставки к приложению 1.2 ООЭСКиСД
Наименование материала | ед. изм | 2 кв | 3 кв | Филиал | Адрес и контактное лицо
|  | Май | Август
КРЫШКА ДЛЯ ЛЮКА | шт | 14 | 21 | Центр технической эксплуатации | г.Уфа ул .Каспийская, д. 14 Савельева Мария Владимировна 221-55-38; сот 274-62-48; Сазонова Надежда Алексеевна сот 274-62-12; 284-71-70 факс89373675447 Иксанова Флюра Сагитовна сот. 8-905-352-77-79 Подгорная Резеда Рифгатовна 284-81-57; 284-85-60
ЛЮК ЛПП (ЛЕГ.С ЗАМКОМ) | шт |  | 7 | Белорецкий МУЭС | г.Белорецк ул. Ленина д.41 Кузнецов Дмитрий Николаевич т .раб 8(34792) 5-12-35 .сот 8-9051808865
| шт | 21 | 20 | Бирский МУЭС | г.Бирск ул Бурновская д.10 Ульданов Флюр Халяфович сот 8-9272381395 Зам директора Юрий Алексеевич 89173483781
ЛЮК ЛПП (СРЕДНИЙ С ЗАМКОМ) | шт | 4 | 3 | Бирский МУЭС | г.Бирск ул Бурновская д.10 Ульданов Флюр Халяфович сот 8-9272381395 Зам директора Юрий Алексеевич 89173483781
| шт | 10 |  | Сибайский МУЭС | г.Сибай ул Индустриальное шоссе д 2 . Устьянцева Любовь Александровна р.т 8(34775)23496 сот 89279417186
| шт | 34 | 9 | Стерлитамакский МУЭС | г.Стерлитамак ул. Коммунистическая ,д.30 Секварова Светлана Владимировна сот 8-9656487022 Зам. директора Белоусов Михаил Петрович 89173435915
| шт | 36 | 22 | Туймазинский МУЭС | г.Туймазы .ул Гафурова, д.60 Хисматуллин Венер Сахабутдинович.тел.8-3478253821.сот.89063736539 Николаичев Александр Павлович сот 8-9018173670
| шт | 4 |  | Центр технической эксплуатации | г.Уфа ул .Каспийская, д. 14 Савельева Мария Владимировна 221-55-38; сот 274-62-48; Сазонова Надежда Алексеевна сот 274-62-12; 284-71-70 факс89373675447 Иксанова Флюра Сагитовна сот. 8-905-352-77-79 Подгорная Резеда Рифгатовна 284-81-57; 284-85-60
ЛЮК ЛПП (ТЯЖ.С ЗАМКОМ) | шт | 3 | 2 | Бирский МУЭС | г.Бирск ул Бурновская д.10 Ульданов Флюр Халяфович сот 8-9272381395 Зам директора Юрий Алексеевич 89173483781
| шт | 12 |  | Месягутовский МУЭС | с.Месягутово ул.Коммунистическая д24 Крылосов Виктор Сергеевич. сот.89196068131 Фазылов Вадим Салимович сот. 8-906-375-6161-гл.инженер
| шт | 34 |  | Стерлитамакский МУЭС | г.Стерлитамак ул. Коммунистическая ,д.30 Секварова Светлана Владимировна сот 8-9656487022 Зам. директора Белоусов Михаил Петрович 89173435915
| шт |  | 3 | Туймазинский МУЭС | г.Туймазы .ул Гафурова, д.60 Хисматуллин Венер Сахабутдинович.тел.8-3478253821.сот.89063736539 Николаичев Александр Павлович сот 8-9018173670
| шт | 5 | 5 | Центр технической эксплуатации | г.Уфа ул .Каспийская, д. 14 Савельева Мария Владимировна 221-55-38; сот 274-62-48; Сазонова Надежда Алексеевна сот 274-62-12; 284-71-70 факс89373675447 Иксанова Флюра Сагитовна сот. 8-905-352-77-79 Подгорная Резеда Рифгатовна 284-81-57; 284-85-60
СТОЛБИК ОПОЗНАВАТЕЛЬНЫЙ ДЛЯ ПОДЗ.ЛИНИЙ СВЯЗИ | шт | 25 | 40 | Бирский МУЭС | г.Бирск ул Бурновская д.10 Ульданов Флюр Халяфович сот 8-9272381395 Зам директора Юрий Алексеевич 89173483781
| шт | 40 |  | Мелеузовский МУЭС | г.Мелеуз .ул.Воровского д.2 Киреева Венера т.р 8(34764)33025, сот 8-9371692391
| шт | 10 |  | Месягутовский МУЭС | с.Месягутово ул.Коммунистическая д24 Крылосов Виктор Сергеевич. сот.89196068131 Фазылов Вадим Салимович сот. 8-906-375-6161-гл.инженер
| шт | 5 |  | Сибайский МУЭС | г.Сибай ул Индустриальное шоссе д 2 . Устьянцева Любовь Александровна р.т 8(34775)23496 сот 89279417186
| шт |  | 4 | Туймазинский МУЭС | г.Туймазы .ул Гафурова, д.60 Хисматуллин Венер Сахабутдинович.тел.8-3478253821.сот.89063736539 Николаичев Александр Павлович сот 8-9018173670
| шт | 315 | 95 | Центр технической эксплуатации | г.Уфа ул .Каспийская, д. 14 Савельева Мария Владимировна 221-55-38; сот 274-62-48; Сазонова Надежда Алексеевна сот 274-62-12; 284-71-70 факс89373675447 Иксанова Флюра Сагитовна сот. 8-905-352-77-79 Подгорная Резеда Рифгатовна 284-81-57; 284-85-60

## XLR_NoRangeSheet (hidden)
4.2, Developer (build 122-D7) | #NAME?
Query2 | 7453 | Республика Башкортостан | 4930 | Поставка столбика опозновательного | Силов К.В., тел. (347)221-54-09, эл.почта: | (347)221-54-09 | Силов К.В тел 8/347/2215409 | Поставка столбика опозновательного | 31.12.2015 | Мустафин Ильдар Загирович | 246342 | Отдел организации эксплуатации систем коммутации и сетей доступа | 0 | Приложение 1.1