## Спецификация к прил № 1,3
Приложение 1.3
СПЕЦИФИКАЦИЯ
ЛОТ 7453 | Поставка столбика опозновательного |  |  | Отдел организации эксплуатации транспортных сетей (ООЭТС)
№ п.п. | Номенклатура | Наименование товара | Наименование товара поставщика1 | Описание | Eд.изм |  |  |  | Цена за единицу измерения без НДС, включая стоимость тары и доставку, рубли РФ | Сумма без НДС, включая стоимость тары и доставку, рубли РФ | Сумма в том числе НДС, включая стоимость тары и доставку, рубли РФ | Адрес поставки
[6 empty] | II кв. | III кв. | Итого
1 | 2 | 3 | 4 | 5 | 6 | 8 | 9 | 11 | 12 | 13 | 14 | 15
1 | 37804 | СТОЛБИК ОПОЗНАВАТЕЛЬНЫЙ ДЛЯ ПОДЗ.ЛИНИЙ СВЯЗИ |  | Столбики замерные для обозначения трасс кабельных линий передачи Размеры столбика (ВхШхГ) 1200х120х100 мм Материал - полимерно-композитная смесь с содержанием полимеров не менее 25% Цвет изделия — светло-серый Верхняя часть изделий должна быть окрашена в красный цвет (60 мм по высоте). На лицевой стороне ЗС (слева)- вертикальная надпись Башинформсвязь размером 30 см (цвет чёрный). На обратной стороне ЗС – взаимно перпендикулярные стрелки с буквами М с правой стороны (цвет красный). Партия из 100 шт столбиков должна быть упакована и уложена на деревянный поддон, а также снабжена трафаретом для ремонтного восстановления надписей Предприятие-производитель должно иметь опыт серийного производства указанных изделий согласно зарегистрированных в установленном порядке ТУ не менее 12 месяцев. ТУ -2293-001-80177787-2010.Наличие сертификатов соответствия обязательно . Гарантийный срок — не менее 5 лет. | шт | 872 | 262 | 1134 | 392.16 | 444709.44 | 524757.1392 | кол-во: 40; ; Иксанова Ф.С. 89053527779; кол-во: 115; г. Белорецк, ул.Ленина, д.41; Кузнецов Д.Н. 89051808865; кол-во: 682; г.Бирск, ул. Бурновская, д.10; Выдрин Ю.А. 89173483781; кол-во: 52; с. Месягутово, ул. Коммунистическая, д.24; Фазылов В.С. 899063756161; кол-во: 19; г. Стерлитамак, ул. Коммунистическая, д.30; Секварова С.В. 89656487022; кол-во: 208; г. Туймазы, ул. Гафурова, д.60; Николаичев А.П. 89018173670; кол-во: 18; г. Уфа, ул. Каспийская, д.14; Мухаметшина З.Р. 89018173671
[10 empty] | 444709.44 | 524757.1392
[10 empty] | В т.ч. НДС | 80047.6992
Объем может быть изменен на 30% без изменения стоимости единицы
Требуемые сроки поставки: |  |  | 2 квартал - до 10 мая 2015 г., 3 квартал - до 10 июля 2015 г.
Транспортировка товара: |  |  | Транспортировка товара осуществляется автомобильным транспортом, за счет Поставщика.
Особые условия |  |  | наличие сертификатов , паспорта качества
Гарантийные обязательства |  |  | не менее 60 месяцев
Срок службы |  |  | не менее 60 месяцев
Инициатор закупки: |  |  | Силов К.В., тел. (347)221-54-09, эл.почта: k.silov@bashtel.ru
Контактное лицо по тех. Вопросам |  |  | Мухамадеев Алексей Викторович muhamadeevav@bashtel.ru: +7 (347)221-55-87
1Заполняется в случае отличия наименования продукции, предлагаемой участником, от наименования продукции, указанной в закупочной документации

## График доставки к прил 1.3
График поставки к приложению № 1.3
Наименования материала | ед. изм | 2 кв |  |  | 3 кв |  |  | Итого | Филиал | Адрес и контактное лицо
|  | Апрель | Май | Июнь | Июль | Август | Сентябрь
СТОЛБИК ОПОЗНАВАТЕЛЬНЫЙ ДЛЯ ПОДЗ.ЛИНИЙ СВЯЗИ | шт | 2 кв Апрель: 10; 2 кв Июнь: 8 | 1134 | Центр технической эксплуатации | г. Уфа, ул. Каспийская, д.14; Мухаметшина З.Р. 89018173671
|  | 2 кв Апрель: 76; 2 кв Июнь: 62; 3 кв Июль: 70 |  | Туймазинский МУЭС | г. Туймазы, ул. Гафурова, д.60; Николаичев А.П. 89018173670
|  | 3 кв Июль: 40 |  | Башинформсвязь ОАО | г. Уфа, ул. Каспийская, д.14; Мухаметшина З.Р. 89018173671
|  | 7 | 30 | 38 |  |  | 40 |  | Белорецкий МУЭС | г.Белорецк ул. Ленина д.41 Кузнецов Дмитрий Николаевич т .раб 8(34792) 5-12-35. сот 8-9051808865
|  | 2 кв Апрель: 470; 2 кв Май: 102; 3 кв Август: 110 |  | Бирский МУЭС | г.Бирск, ул. Бурновская, д.10; Выдрин Ю.А. 89173483781
|  | 2 кв Апрель: 50; 3 кв Июль: 2 |  | Месягутовский МУЭС | с.Месягутово ул.Коммунистическая д24 Крылосов Виктор Сергеевич. сот.89196068131 Фазылов Вадим Салимович сот. 8-906-375-6161-гл.инженер
|  | 2 кв Май: 8; 2 кв Июнь: 11 |  | Стерлитамакский МУЭС | г.Стерлитамак ул. Коммунистическая ,д.30 Секварова Светлана Владимировна сот 8-9656487022 Зам. директора Белоусов Михаил Петрович 89173435915

## XLR_NoRangeSheet (hidden)
4.2, Developer (build 122-D7) | #NAME?
Query2 | 7453 | Республика Башкортостан | 4929 | Поставка столбика опозновательного | , тел. , эл.почта: | Поставка столбика опозновательного | 31.12.2015 | Красных Алена Витальевна | 3472)21-55-73 | 5006 | Отдел организации эксплуатации транспортных сетей (ООЭТС) | 0 | Приложение 1.3