## Лист1
Приложение 1.1
СПЕЦИФИКАЦИЯ
ЛОТ | Поставка кабеля RG 6, RG 11,DG 113
№ п.п. | Номенклатура | Наименование товара | Наименование товара поставщика1 | Описание | Eд.изм | Количество |  |  |  |  | Цена за единицу измерения без НДС, включая стоимость тары и доставку, рубли РФ | Сумма без НДС, включая стоимость тары и доставку, рубли РФ | Сумма в том числе НДС, включая стоимость тары и доставку, рубли РФ | Адрес поставки
[6 empty] | I кв. | II кв. | III кв. | IV кв. | Итого
1 | 2 | 3 | 4 | 5 | 6 | 7 | 8 | 9 | 10 | 11 | 12 | 13 | 14 | 15
1 | 39161 | КАБЕЛЬ RG 11 |  | Кабель RG11, стандартный, с омедненным стальным центральным проводником, с внешним проводником состоящим из ламинированной алюминевой фольги и луженой стальной или медной проволочной оплетки, оболочка - светостабилизированный полиэтилен. Затухание дБ/100 м: на частоте 862 МГц - не более 12,5 дБ | км | 88.13 | 19.86 | 1.4 | 0.8 | 110.19 | 8413.17 | 927047.21 | 1093915.7078 | кол-во: 37; г. Белорецк, ул.Ленина, д.41; Кузнецов Д.Н. 89051808865; кол-во: 12; г.Бирск, ул. Бурновская, д.10; Выдрин Ю.А. 89173483781; кол-во: 4.5; г. Стерлитамак, ул. Коммунистическая, д.30; Секварова С.В. 89656487022; кол-во: 9.86; г. Туймазы, улл. Гафурова, д.60; Николаичев А.П. 89018173670; кол-во: 46.83; г. Уфа, ул. Каспийская, д.14; Мухаметшина З.Р. 89018173671
2 | 39162 | КАБЕЛЬ RG 11 C ТРОСОМ |  | Магистральный коаксильный кабель, из полностью медного внутреннего проводника, физически вспененного до 70% полиэтилена, с двойным или более экраномиз клееной алюминевой фольги на полимерной основе и медной луженой оплетки плотностью от 40% до 90%, Оболочка кабеля RG11 из ПВХ, светостабилизированного полиэтилена или негорючей безгалогенной композиции. Кабель RG11 с несущим троссом. максимальное затухание в период эксплуатации, Затухание дБ/100 м: на частоте 862 МГц - не более 12,5 дБ | км | 6.536 | 8.415 | 0 | 0 | 14.951 | 11432.74 | 170930.9 | 201698.462 | кол-во: 1.5; г. Белорецк, ул.Ленина, д.41; Кузнецов Д.Н. 89051808865; кол-во: 1; г.Бирск, ул. Бурновская, д.10; Выдрин Ю.А. 89173483781; кол-во: 7.915; г. Туймазы, ул. Гафурова, д.60; Николаичев А.П. 89018173670; кол-во: 4.536; г. Уфа, ул. Каспийскаяя, д.14; Мухаметшина З.Р. 89018173671
3 | 39160 | КАБЕЛЬ RG 6 |  | Кабель коаксиальный типа RG6, - для абонентского доступа к сети КТВ. Требования - протокол испытаний на соответствие параметрам. Параметры: Волновое сопротивление , 75 Ом; максимальное затухание в период эксплуатации, дБ/100 м: на частоте 862 МГц - не более 20 дБ ; экранирование >70дБ; центральный проводник - медь, минимальный радиус изгиба > 30 мм. | км | 224 | 158.168 | 133 | 140 | 655.168 | 3336.29 | 2185830.45 | 2579279.931 | кол-во: 108; г. Белорецк, ул.Ленина, д.41; Кузнецов Д.Н. 89051808865; кол-во: 50; г.Бирск, ул. Бурновская, д.10; Выдрин Ю.А. 89173483781; кол-во: 20; г. Мелеуз, ул. Воровского, д.2; Киреева В.Р. 89371692391; кол-во: 10; г. Сибай, ул. Индустриальное шшоссе, д.2; Устьянцева Л.А. 89279417186; кол-во: 161; г. Стерлитамак, ул. Коммунистическая, д.30; Секварова С.В. 89656487022; кол-во: 37.3; г. Туймазы, ул. Гафурова, д.60; Николаичев А.П. 89018173670; кол-во: 268.868; г. Уфа, ул. Каспийская, д.14; Мухаетшина З.Р. 89018173671
[12 empty] | 3283808.56 | 3874894.1008
[12 empty] | В т.ч. НДС | 591085.5408
Предельная сумма лота составляет: 3 874 894,10 руб. с НДС.
Объем может быть изменен на 30% без изменения стоимости единицы
Требуемые сроки поставки: |  | поставка 1квартал до 20 января 2015года ;2 квартал до 10 марта 2015года; 3 квартал до 1 июля 2015 ; 4 квартал до 1 октября 2015.
Транспортировка товара |  | Транспортировка Товара осуществляется железнодорожным и/или автомобильным транспортом, в объеме транзитной (вагонной) нормы или кратной транзитной (вагонной) норме, за счет Поставщика.
Особые условия |  | Поставщик обязан предоставлять вместе с Товаром следующие сопроводительные документы:
1) Паспорт;
2) Техническое описание поставляемого Товара;
3) Сертификат соответствия стандартам (декларация соотвествия)
Гарантийные обязательства |  | не менее 24 месяцев
Инициатор закупки |  | Яппарова Р.Д. тел.: (347) 221-56-62; 8-901-817-39-50 эл.почта r.yapparova@bashtel.ru
Конт. лицо по техническим вопросам |  | Лукманов Ришат Шавкатович (347) 275-62-05