## Лист1
Приложение 1.3
СПЕЦИФИКАЦИЯ
ЛОТ | Поставка кабеля RG 6, RG 11,DG 113
№ п.п. | Номенклатура | Наименование товара | Наименование товара поставщика1 | Описание | Eд.изм |  |  | Цена за единицу измерения без НДС, включая стоимость тары и доставку, рубли РФ | Сумма без НДС, включая стоимость тары и доставку, рубли РФ | Сумма в том числе НДС, включая стоимость тары и доставку, рубли РФ | Адрес поставки
[6 empty] | II кв. | Итого
1 | 2 | 3 | 4 | 5 | 6 | 7 | 8 | 9 | 10 | 11 | 12
1 | 41914 | КАБЕЛЬ КОАКСИАЛЬНЫЙ DG 113 C ЭКРАНИРОВКОЙ 90 DB |  | Кабель коаксиальный центральный проводник-Сu, диаметр 1.13 мм; Диэлектрик: PEG, диаметр 4.80 мм; ЭКРАН: Ламинированная фольга алюминий-полиэстер-алюминий, Оплетка CuSn плотность заполнения 72 %, диаметр 5.30 мм ; Внешняя оболочка:PVC, диаметр 6.60 мм | м | 200 | 200 | 24.57 | 4914 | 5798.52 | кол-во: 200; г.Бирск, ул. Бурновская, д.10; Выдрин Ю.А. 89173483781
[9 empty] | 4914 | 5798.52
[9 empty] | В т.ч. НДС | 884.52
Предельная сумма лота составляет: 3 5 798,52 руб. с НДС.
Объем может быть изменен на 30% без изменения стоимости единицы
Требуемые сроки поставки: |  | поставка 2 квартал до 10 марта 2015года
Транспортировка товара |  | Транспортировка Товара осуществляется железнодорожным и/или автомобильным транспортом, в объеме транзитной (вагонной) нормы или кратной транзитной (вагонной) норме, за счет Поставщика.
Особые условия |  | Поставщик обязан предоставлять вместе с Товаром следующие сопроводительные документы:
1) Паспорт;
2) Техническое описание поставляемого Товара;
3) Сертификат соответствия стандартам (декларация соотвествия)
Гарантийные обязательства |  | не менее 24 месяцев
Инициатор закупки |  | Яппарова Р.Д. тел.: (347) 221-56-62; 8-901-817-39-50 эл.почта r.yapparova@bashtel.ru
Конт. лицо по техническим вопросам |  | Лукманов Ришат Шавкатович (347) 275-62-05