## Локальная смета 1
СОГЛАСОВАНО: | [11 empty] | УТВЕРЖДАЮ:
Мелеузовский МУЭС
(наименование стройки)
_________________ | [11 empty] | _________________
" _____ " ________________ 2011 г. | [11 empty] | "____" ______________2011 г.
ЛОКАЛЬНЫЙ СМЕТНЫЙ РАСЧЕТ №
(локальная смета)
на капитальный ремонт кровли АТС-4 по адресу г. Мелеуз, ул.Смоленская, 45
(наименование работ и затрат, наименование объекта)
Составлен(а) в текущих (прогнозных) ценах по состоянию на _______201_ г.
№ пп | Обоснование | Наименование | Ед. изм. | Кол. | Стоимость единицы, руб. |  |  |  | Общая стоимость, руб. |  |  |  | Т/з осн. раб.на ед. | Т/з осн. раб. Всего | Т/з мех. на ед. | Т/з мех. Всего
[5 empty] | Всего | В том числе |  |  | Всего | В том числе
[6 empty] | Осн.З/п | Эк.Маш | З/пМех |  | Осн.З/п | Эк.Маш | З/пМех
1 | 2 | 3 | 4 | 5 | 6 | 7 | 8 | 9 | 10 | 11 | 12 | 13 | 14 | 15 | 16 | 17
Раздел 1. Новый Раздел
1 | ТЕР46-04-008-01 | Разборка примыканий к стенам и парапетам из рулонных материалов (Прим.) | 100 м2 покрытия | 0,8 80/100 | 176.81 | 141.79 | 35.02 |  | 141 | 113 | 28 |  | 14.38 | 11.5
2 | ТЕРр58-16-3 | Ремонт цементной стяжки площадью заделки: до 1,0 м2 | 100 мест | 0,05 5/100 | 2533.45 | 1454.88 | 126.81 | 16.78 | 127 | 73 | 6 | 1 | 129.9 | 6.5 | 1.38 | 0.07
3 | ТЕРр58-28-1 | Подготовка и проварка основания рулонной кровли с использованием аппарата "AIV" для последующего покрытия рулонной кровлей | 1 м2 | 862 | 40.46 | 13.94 | 1.36 |  | 34877 | 12016 | 1172 |  | 1.08 | 930.96
4 | ТЕР12-01-002-10 | Устройство кровель плоских из наплавляемых материалов: в один слой | 100 м2 кровли | 8,62 862/100 | 5087.64 | 115.4 | 36.1 | 2.25 | 43855 | 995 | 311 | 19 | 9.71 | 83.7 | 0.14 | 1.21
5 | ТСЦ-101-1961 | Материалы рулонные кровельные для: верхнего слоя, изопласт ЭКП-4.5 | м2 | -999.9 | 41.89 |  |  |  | -41886
6 | ТСЦ-101-3337 | Бикрост ОКП, СКП, ТКП, ХКП, ЭКП | м2 | 999.9 | 20.28 |  |  |  | 20278
7 | ТЕР12-01-004-04 | Устройство примыканий кровель из наплавляемых материалов к стенам и парапетам высотой: до 600 мм без фартуков | 100 м примыканий | 1,486 148,6/100 | 11589.78 | 473.98 | 169.25 | 14.49 | 17222 | 704 | 252 | 22 | 40.83 | 60.67 | 0.89 | 1.32
8 | ТЕР12-01-010-01 | Устройство мелких покрытий (брандмауэры, парапеты, свесы и т.п.) из листовой оцинкованной стали | 100 м2 покрытия | 1,15 115/100 | 12044.7 | 1397.77 | 44.85 | 4.09 | 13851 | 1607 | 52 | 5 | 129.66 | 149.11 | 0.25 | 0.29
9 | ТЕРр58-23-1 | Установка стальной гильзы и фартука при обделке мест примыкания мягкой кровли | 1 место | 9 | 721.01 | 95.19 | 8.32 |  | 6489 | 857 | 75 |  | 8.83 | 79.47
10 | ТЕРр69-12-1 | Приготовление растворов вручную: цементных | 1 м3 раствора | 1,1529 0,107+0,7579+0,288 | 31.06 | 31.06 |  |  | 36 | 36 |  |  | 3.15 | 3.63
11 | ТЕРр69-9-1 | Очистка помещений от строительного мусора | 100 т мусора | 0,005 0,5/100 | 1965.31 | 1965.31 |  |  | 10 | 10 |  |  | 214.32 | 1.07
12 | СЦП1-1-26-А | Погрузочные работы при автомобильных перевозках: мусор строительный | т | 0.5 | 2.74 |  |  |  | 1 |  | 1
13 | СЦП1-1-26-Б | Разгрузочные работы при автомобильных перевозках: мусор строительный | т | 0.5 | 3.9 |  |  |  | 2
14 | СЦП3-3-5-1 | Перевозка грузов автомобилями-самосвалами (работающими вне карьеров): расстояние 5 км, класс груза I | т | 0.5 | 7.95 |  | 7.95 |  | 4 |  | 4
Итого прямые затраты по смете в ценах 2001г. | [8 empty] | 95007 | 16411 | 1901 | 47 |  | 1326.61 |  | 2.89
Итого прямые затраты по смете с учетом коэффициентов к итогам | [8 empty] | 97754 | 18873 | 2186 | 54 |  | 1525.6 |  | 3.32
В том числе, справочно:
4. Производство строительных и других работ на открытых и полуоткрытых производственных площадках в стесненных условиях: с наличием в зоне производства работ действующего технологического оборудования или движения технологического транспорта ОЗП=1,15; ЭМ=1,15; ЗПМ=1,15; ТЗ=1,15; ТЗМ=1,15 (Поз. 1-3, 9, 4-5, 7-8, 10-14) | [8 empty] | 2747 | 2462 | 285 | 7 |  | 198.9915 |  | 0.4335
Накладные расходы | [8 empty] | 17163
В том числе, справочно:
66% ФОТ (от 41) (Поз. 10) | [8 empty] | 27
78% ФОТ (от 12) (Поз. 11) | [8 empty] | 9
83% ФОТ (от 14889) (Поз. 2-3, 9) | [8 empty] | 12358
110% ФОТ (от 130) (Поз. 1) | [8 empty] | 143
120% ФОТ (от 3855) (Поз. 4-5, 7-8) | [8 empty] | 4626
Сметная прибыль | [8 empty] | 11907
В том числе, справочно:
40% ФОТ (от 41) (Поз. 10) | [8 empty] | 16
50% ФОТ (от 12) (Поз. 11) | [8 empty] | 6
65% ФОТ (от 14889) (Поз. 2-3, 9) | [8 empty] | 9678
65%*0,85 ФОТ (от 3855) (Поз. 4-5, 7-8) | [8 empty] | 2130
70%*0,85 ФОТ (от 130) (Поз. 1) | [8 empty] | 77
Итоги по смете:
Работы по реконструкции зданий и сооружений (усиление и замена существующих конструкций, разборка и возведение отдельных конструктивных элементов) | [8 empty] | 382 |  |  |  |  | 13.23
Крыши, кровли (ремонтно-строительные) | [8 empty] | 65659 |  |  |  |  | 1169.47 |  | 0.08
Кровли | [8 empty] | 40386 |  |  |  |  | 337.5 |  | 3.24
Материалы | [8 empty] | 20278
Изготовление в построечных условиях материалов и полуфабрикатов, металлических и трубопроводных заготовок | [8 empty] | 84 |  |  |  |  | 4.17
Прочие ремонтно-строительные работы | [8 empty] | 27 |  |  |  |  | 1.23
Перевозка автотранспортом | [8 empty] | 8
Итого | [8 empty] | 126824 |  |  |  |  | 1525.6 |  | 3.32
В том числе:
Материалы | [8 empty] | 76693
Машины и механизмы | [8 empty] | 2186
ФОТ | [8 empty] | 18927
Накладные расходы | [8 empty] | 17163
Сметная прибыль | [8 empty] | 11907
Перевод цен 2001г. в текущие цены 126 824 * 4,17 | [8 empty] | 528856
Составил: ___________________________
(должность, подпись, расшифровка)

## Локальная смета 2
СОГЛАСОВАНО: | [5 empty] | Мелеузовский МУЭС | [5 empty] | УТВЕРЖДАЮ:
(наименование стройки)
_________________ | [11 empty] | _________________
" _____ " ________________ 2011 г. | [11 empty] | "____" ______________2011 г.
ЛОКАЛЬНЫЙ СМЕТНЫЙ РАСЧЕТ №
(локальная смета)
на ремонт помещений на АТС-3 под телеграф по адресу г Мелеуз ул Воровского2
(наименование работ и затрат, наименование объекта)
Составлен(а) в текущих (прогнозных) ценах по состоянию на _______201_ г.
№ пп | Обоснование | Наименование | Ед. изм. | Кол. | Стоимость единицы, руб. |  |  |  | Общая стоимость, руб. |  |  |  | Т/з осн. раб.на ед. | Т/з осн. раб. Всего | Т/з мех. на ед. | Т/з мех. Всего
[5 empty] | Всего | В том числе |  |  | Всего | В том числе
[6 empty] | Осн.З/п | Эк.Маш | З/пМех |  | Осн.З/п | Эк.Маш | З/пМех
1 | 2 | 3 | 4 | 5 | 6 | 7 | 8 | 9 | 10 | 11 | 12 | 13 | 14 | 15 | 16 | 17
Раздел 1. Новый Раздел
Полы
1 | ТЕРр57-2-1 | Разборка покрытий полов: из линолеума и релина | 100 м2 покрытия | 1,15551 ((5,55*15,02)+(5,55*5,8))/100 | 116.42 | 112.31 | 4.11 | 2.12 | 135 | 130 | 5 | 2 | 11.39 | 13.16 | 0.13 | 0.15
2 | ТЕРр57-3-1 | Разборка плинтусов: деревянных и из пластмассовых материалов | 100 м плинтуса | 0,6124 ((15,02+5,55+5,55+5,8)*2-0,8-0,9-0,9)/100 | 37.17 | 37.17 |  |  | 23 | 23 |  |  | 3.77 | 2.31
3 | ТЕР15-04-006-03 | Покрытие поверхностей грунтовкой глубокого проникновения: за 1 раз поверхности пола (Прим.) | 100 м2 покрытия | 1,15551 ((15,02+5,8)*5,55)/100 | 81.52 | 79.65 | 1.19 | 0.16 | 94 | 92 | 1 |  | 6.55 | 7.57 | 0.01 | 0.01
4 | ТСЦ-101-2416 | Грунтовка: "Бетоконтакт", КНАУФ | кг | 15,02163 115,551*0,13 | 24.6 |  |  |  | 370
5 | ТЕР11-01-015-01 | Устройство покрытий: бетонных толщиной 30 мм | 100 м2 покрытия | 0,50061 (9,02*5,55)/100 | 1991.78 | 405.92 | 197.31 | 38 | 997 | 203 | 99 | 19 | 40.43 | 20.24 | 2.84 | 1.42
6 | ТЕР11-01-011-01 | Устройство стяжек: цементных толщиной 20 мм | 100 м2 стяжки | 1,15551 ((15,02+5,8)*5,55)/100 | 1441.46 | 396.68 | 48 | 20.74 | 1666 | 458 | 55 | 24 | 39.51 | 45.65 | 1.27 | 1.47
7 | ТЕР11-01-011-01 | Устройство покрытий наливных из выравнивающей смеси толщ.=5мм. ( Прим. - Устройство стяжек: цементных толщиной 20 мм) 459,38 = 1 441,46 - 2,04 x 481,41 | 100 м2 стяжки | 1.1551 | 459.38 | 396.68 | 48 | 20.74 | 531 | 458 | 55 | 24 | 39.51 | 45.64 | 1.27 | 1.47
8 | ТЕР11-01-011-02 | Устройство покрытий наливных из выравнивающей смеси толщ.=5мм. (Прим. - Устройство стяжек: на каждые 5 мм изменения толщины стяжки добавлять или исключать к расценке 11-01-011-01) 13,66 = 259,18 - 0,51 x 481,41 КОЭФ. К ПОЗИЦИИ: ПЗ=3 (ОЗП=3; ЭМ=3 к расх.; ЗПМ=3; МАТ=3 к расх.; ТЗ=3; ТЗМ=3) | 100 м2 стяжки | -1.1551 | 40.98 | 15.06 | 25.92 | 10.29 | -47 | -17 | -30 | -12 | 1.5 | -1.73 | 0.63 | -0.73
9 | ТСЦ-402-3676 | Смеси сухие для наливных полов, марка: "Ветонит" 6000 | т | 0,92408 115,51*1,6*5/1000 | 6610.01 |  |  |  | 6108
10 | ТЕР11-01-036-03 | Устройство покрытий: из линолеума насухо из готовых ковров на комнату | 100 м2 покрытия | 1,151 115,1/100 | 5687.59 | 180.77 | 52.88 | 5.55 | 6546 | 208 | 61 | 6 | 17.2 | 19.8 | 0.34 | 0.39
11 | ТСЦ-101-2142 | Ковры (готовые на комнату) из линолеума поливинилхлоридного на теплозвукоизолирующей подоснове марок: ПР-ВТ,ВК-ВТ, ЭК-ВТ | м2 | -117.4 | 53.47 |  |  |  | -6277
12 | ТСЦ-101-4201 | Линолеум коммерческий гомогенный: "ТАРКЕТТ PRIMO PLUS" (толщина 2 мм, ширина 2м, вес 3,2, класс 34/43, пож. безопасность Г1, В2, РП1, Д2, Т2) | м2 | 117.4 | 122.92 |  |  |  | 14431
13 | ТЕР11-01-040-01 | Устройство плинтусов поливинилхлоридных: на клее КН-2 | 100 м плинтуса | 0,8934 ((15,02+5,55+5,85+5,55+5,8)*2+(5,55*4)-(0,9*9)-(0,075*4))/100 | 1327.21 | 110.94 | 2.63 |  | 1186 | 99 | 2 |  | 8.99 | 8.03
14 | ТЕР09-03-050-01 | Монтаж стальных плинтусов из гнутого профиля | 100 м плинтуса | 0,15 15/100 | 227.77 | 150.27 | 38.98 |  | 34 | 23 | 6 |  | 12.8 | 1.92
15 | ТСЦ-206-1341 | Рейка алюминиевая прижимная краевая размером 3х32 мм КОЭФ. К ПОЗИЦИИ: МАТ=3 к расх. | м | 15 | 21.57 |  |  |  | 324
Перегородки
16 | ТЕР10-06-031-04 | Устройство перегородок из гипсоволокнистых листов (ГВЛ) по системе "КНАУФ" с одинарным металли-ческим каркасом и однослойной обшивкой с обеих сторон (С 361): с тремя дверными проемами и деформационным швом | 100 м2 перегородок (за вычетом проемов) | 0,4857 ((5,55*2+5,85)*3,2-(0,9*2,1)*3)/100 | 12476.89 | 1261.7 | 10.71 |  | 6060 | 613 | 5 |  | 110 | 53.43
17 | ТСЦ-104-0004 | Плиты из минеральной ваты: на синтетическом связующем М-125 (ГОСТ 9573-82) | м3 | 2,5015 50,03*0,05 | 423.88 |  |  |  | 1060
Отделочные работы
- кирпичные стены
18 | ТЕРр61-2-7 | Ремонт штукатурки внутренних стен по камню и бетону цементно-известковым раствором, площадью отдельных мест: до 1 м2 толщиной слоя до 20 мм | 100 м2 отремонтированной поверхности | 0,1 (4+6)/100 | 3560.19 | 2557.52 | 21.21 | 10.94 | 356 | 256 | 2 | 1 | 228.35 | 22.84 | 0.67 | 0.07
64 | ТЕРр61-27-1 | Насечка под штукатурку поверхностей стен, перегородок, прямоугольных столбов, колонн, пилястр и криволинейных поверхностей большого радиуса: по кирпичу | 100 м2 поверхности | 1,72452 ((15,02+5,55+5,8+5,55)*3,2*2-(0,9*2,1)*3-(2,1*1,78)*7)/100 | 606.19 | 326.1 | 280.09 | 38.18 | 1045 | 562 | 483 | 66 | 32.48 | 56.01 | 3.14 | 5.42
20 | ТЕРр61-1-9 | Сплошное выравнивание штукатурки внутри здания (однослойная штукатурка) сухой растворной смесью (типа "Ветонит") толщиной до 10 мм для последующей окраски или оклейки обоями: стен | 100 м2 поверхности | 1.7245 | 4605.45 | 910.69 | 41.13 | 25.02 | 7942 | 1571 | 71 | 43 | 73.8 | 127.27 | 1.9 | 3.28
21 | ТСЦ-101-1944 | Грунтовка: для внутренних работ ВАК-01-У | т | -0.01725 | 10371.99 |  |  |  | -179
22 | ТСЦ-101-2416 | Грунтовка: "Бетоконтакт", КНАУФ | кг | 22,41876 0,13*172,452 | 24.6 |  |  |  | 552
23 | ТСЦ-101-1958 | Клей гипсовый сухой монтажный | т | -1.656 | 3695.07 |  |  |  | -6119
24 | ТСЦ-402-0070 | Смесь сухая: для заделки швов (фуга) АТЛАС растворная для ручной работы | т | 1.656 | 2384.6 |  |  |  | 3949
25 | ТЕР15-02-019-03 | Сплошное выравнивание внутренних поверхностей (однослойное оштукатуривание)из сухих растворных смесей толщиной до 10 мм: стен (финишная шпатлевка толщ.= 3мм.- стен -172,45м2, перегородок -97,2м2) КОЭФ. К ПОЗИЦИИ: ОЗП=0,9; ТЗ=0,9 | 100 м2 оштукатуриваемой поверхности | 2,69652 (172,452+97,2)/100 | 2897.61 | 542.2 | 39.7 | 23.41 | 7813 | 1462 | 107 | 63 | 46.7 | 125.93 | 1.87 | 5.04
26 | ТСЦ-402-0070 | Смесь сухая: для заделки швов (фуга) АТЛАС растворная для ручной работы | т | -2.616 | 2384.6 |  |  |  | -6238
27 | ТСЦ-402-0077 | Смесь штукатурная "Ротбанд", КНАУФ (на 1м2 при толщ.=10мм - 9кг.) | кг | 728,19 (9*3/10)*269,7 | 4.65 |  |  |  | 3386
28 | ТЕР15-04-048-05 | Отделка стен внутри помещений мелкозернистыми декоративными покрытиями из минеральных или полимерминеральных пастовых составов на латексной основе по подготовленной поверхности, состав с наполнителем: из микроминерала (размер зерна до 0,7 мм) | 100 м2 отделываемой поверхности | 2,064 206,4/100 | 7258.55 | 447.2 | 24.03 | 0.49 | 14982 | 923 | 50 | 1 | 33.7 | 69.56 | 0.03 | 0.06
29 | ТСЦ-402-0066 | Наполнитель из: микрозернистого минерала (размер зерна до 0,7 мм) | т | -0.433 | 29158.71 |  |  |  | -12626
30 | ТСЦ-402-0067 | Наполнитель из: мелкозернистого минерала (размер зерна до 1,8 мм) КОЭФ. К ПОЗИЦИИ: МАТ=0,6 к расх. | т | 0.433 | 15858.52 |  |  |  | 6867
31 | ТЕР15-04-005-01 | Окраска поливинилацетатными водоэмульсионными составами простая по штукатурке и сборным конструкциям: стен, подготовленным под окраску | 100 м2 окрашиваемой поверхности | 2,69652 269,652/100 | 1150.86 | 172.14 | 7.34 | 0.16 | 3103 | 464 | 20 |  | 15.18 | 40.93 | 0.01 | 0.03
32 | ТСЦ-101-3536 | Краска-колер, OPTIMA-COLOR, ALLIGATOR | кг | 5 | 105.25 |  |  |  | 526
Потолок
33 | ТЕР15-01-047-15 | Устройство: подвесных потолков типа <Армстронг> по каркасу из оцинкованного профиля | 100 м2 поверхности облицовки | 1,147185 ((3,02+5,85+6,0+5,8)*5,55)/100 | 7446.48 | 1218.25 | 445.81 | 12.41 | 8542 | 1398 | 511 | 14 | 102.46 | 117.54 | 0.76 | 0.87
Двери
34 | ТЕР46-04-012-03 | Разборка деревянных заполнений проемов: дверных и воротных | 100 м2 | 0,0189 (0,9*2,1)/100 | 1307.97 | 1063 | 244.97 | 126.39 | 25 | 20 | 5 | 2 | 103.91 | 1.96 | 7.74 | 0.15
35 | ТЕРр56-11-1 | Снятие наличников | 100 м наличников | 0,102 (2,1*2+0,9)*2/100 | 42.27 | 42.27 |  |  | 4 | 4 |  |  | 4.21 | 0.43
36 | ТЕР10-01-039-01 | Установка блоков в наружных и внутренних дверных проемах: в каменных стенах, площадь проема до 3 м2 | 100 м2 проемов | 0,0189 (0,9*2,1)/100 | 5118.59 | 1210.69 | 1851.18 | 185.35 | 97 | 23 | 35 | 4 | 104.28 | 1.97 | 11.35 | 0.21
37 | ТЕР10-01-039-03 | Установка блоков в наружных и внутренних дверных проемах: в перегородках и деревянных нерубленых стенах, площадь про-ема до 3 м2 | 100 м2 проемов | 0,0567 ((0,9*2,1)*3)/100 | 6060.75 | 1304.1 | 342.19 |  | 344 | 74 | 19 |  | 115 | 6.52
38 | ТСЦ-203-0199 | Блоки дверные однопольные с полотном: глухим ДГ 21-9, площадь 1,80 м2; ДГ 21-10, площадь 2,01 м2 КОЭФ. К ПОЗИЦИИ: МАТ=2,5 к расх. | м2 | 7,56 ((0,9*2,1)*4) | 786.83 |  |  |  | 5948
39 | ТСЦ-101-0889 | Скобяные изделия для блоков входных дверей в: помещение однопольных | компл. | 4 | 34.79 |  |  |  | 139
40 | ТСЦ-101-0951 | Замок врезной оцинкованный с цилиндровым: механизмом из латуни | компл. | 4 | 88.85 |  |  |  | 355
41 | ТСЦ-101-1921 | Пена монтажная: для герметизации стыков в баллончике емкостью 0,85 л | шт. | 3 | 65.76 |  |  |  | 197
Дверные откосы
42 | ТЕРр61-7-1 | Ремонт штукатурки откосов внутри здания по камню и бетону цементно-известковым раствором: прямолинейных (дверной откос) | 100 м2 отремонтированной поверхности | 0,0204 ((2,1*2+0,9)*0,4)/100 | 6342.06 | 4343.9 | 36.71 | 18.94 | 129 | 89 | 1 |  | 383.06 | 7.81 | 1.16 | 0.02
43 | ТЕР15-01-028-01 | Монтаж пластиковых угловых элементов, при облицовке поверхности | 100 м | 0,051 (2,1*2+0,9)/100 | 75.38 | 75.21 |  |  | 4 | 4 |  |  | 6.18 | 0.32
44 | ТСЦ-201-8176 | Уголок алюминиевый 25х25 | м | 5,202 5,1*1,02 | 6.32 |  |  |  | 33
45 | ТЕР15-02-019-05 | Сплошное выравнивание внутренних поверхностей (однослойное оштукатуривание)из сухих растворных смесей толщиной до 10 мм: оконных и дверных откосов плоских | 100 м2 оштукатуриваемой поверхности | 0,0204 ((2,1*2+0,9)*0,4)/100 | 5278.36 | 1104.84 | 72.07 | 41.66 | 108 | 23 | 1 | 1 | 91.84 | 1.87 | 3.33 | 0.07
46 | ТЕР15-04-006-03 | Покрытие поверхностей грунтовкой глубокого проникновения: за 1 раз дверных откосов (Прим.) | 100 м2 покрытия | 0.0204 | 81.52 | 79.65 | 1.19 | 0.16 | 2 | 2 |  |  | 6.55 | 0.13 | 0.01
47 | ТСЦ-101-3452 | Грунтовка акриловая: ДИВА-АГ | т | 0.0002652 | 8931.9 |  |  |  | 2
48 | ТЕР15-04-005-03 | Окраска поливинилацетатными водоэмульсионными составами улучшенная: по штукатурке стен | 100 м2 окрашиваемой поверхности | 0.0204 | 2200.13 | 486.49 | 13.79 | 0.33 | 45 | 10 |  |  | 42.9 | 0.88 | 0.02
Оконные откосы
49 | ТЕРр62-16-5 | Окрашивание водоэмульсионными составами поверхностей стен, ранее окрашенных: водоэмульсионной краской с расчисткой старой краски до 35% (Прим.-Откосов оконных) | 100 м2 окрашиваемой поверхности | 0,16744 ((2,1*2+1,78)*0,4*7)/100 | 1676.18 | 305.98 | 8.43 | 1.63 | 281 | 51 | 1 |  | 28.02 | 4.69 | 0.1 | 0.02
Прочие работы
50 | ТЕР46-02-007-01 | Кладка отдельных участков кирпичных стен и заделка проемов в кирпичных стенах при объеме кладки в одном месте: до 5 м3 | 1 м3 | 0,1875 (0,5*0,5*0,25)*3 | 803.3 | 151.13 | 1.8 |  | 151 | 28 |  |  | 14.63 | 2.74
51 | ТЕРр62-33-2 | Окраска масляными составами ранее окрашенных поверхностей радиаторов и ребристых труб отопления: за 2 раза | 100 м2 окрашиваемой поверхности | 0,09652 (0,254*(24+14))/100 | 1294.46 | 728.64 | 0.88 |  | 125 | 70 |  |  | 65.94 | 6.36
52 | ТЕРр62-32-2 | Окраска масляными составами ранее окрашенных поверхностей труб: стальных за 2 раза | 100 м2 окрашиваемой поверхности | 0,04896 (27,2*0,18)/100 | 1390.36 | 824.54 | 0.88 |  | 68 | 40 |  |  | 80.6 | 3.95
53 | ТЕР09-03-014-01 | Монтаж связей и распорок из одиночных и парных уголков, гнутосварных профилей для пролетов: до 24 м при высоте здания до 25 м | 1 т конструкций | 0.06 | 1660.4 | 699.24 | 584.52 | 62.61 | 100 | 42 | 35 | 4 | 63.28 | 3.8 | 3.82 | 0.23
54 | ТСЦ-201-0755 | Отдельные конструктивные элементы зданий и сооружений с преобладанием: горячекатаных профилей, средняя масса сборочной единицы до 0,1 т | т | 0.06 | 12010 |  |  |  | 721
65 | ТЕР13-03-002-04 | Огрунтовка металлических поверхностей за один раз: грунтовкой ГФ-021 | 100 м2 окрашиваемой поверхности | 0,035 3,5/100 | 324.51 | 71.47 | 8.77 | 0.12 | 11 | 3 |  |  | 5.31 | 0.19 | 0.01
66 | ТЕР15-04-030-03 | Масляная окраска металлических поверхностей: стальных балок, труб диаметром более 50 мм и т.п., количество окрасок 2 | 100 м2 окрашиваемой поверхности | 0,035 3,5/100 | 884.07 | 454.61 | 2.95 | 0.16 | 31 | 16 |  |  | 40.59 | 1.42 | 0.01
Электроосвещение
55 | ТЕРм08-03-594-17 | Светильник в подвесных потолках, устанавливаемый: на закладных деталях, количество ламп в светильнике до 4 | 100 шт. | 0,21 (15+6)/100 | 4654.73 | 2056.56 | 2504.49 | 824.38 | 977 | 432 | 526 | 173 | 164 | 34.44 | 58.55 | 12.3
56 | ТСЦ-509-0768 | Светильники с люминесцентными лампами для общественных помещений потолочный с рассеивателем цельным из оргстекла, со стартерными ПРА, тип ЛПО02-4х40/П-01 УХЛ4 КОЭФ. К ПОЗИЦИИ: МАТ=0,5 к расх. | шт. | 15 | 189.24 |  |  |  | 2839
57 | ТЕРм08-03-591-02 | Выключатель: одноклавишный утопленного типа при скрытой проводке | 100 шт. | 0,02 2/100 | 455.13 | 403.79 | 8.94 | 0.65 | 9 | 8 |  |  | 32.2 | 0.64 | 0.04
58 | ТСЦ-509-1201 | Выключатель одноклавишный для скрытой проводки | шт. | 2 | 5.78 |  |  |  | 12
59 | ТЕРм08-03-591-05 | Выключатель: двухклавишный утопленного типа при скрытой проводке | 100 шт. | 0,02 2/100 | 462.8 | 411.31 | 8.94 | 0.65 | 9 | 8 |  |  | 32.8 | 0.66 | 0.04
60 | ТСЦ-509-1444 | Выключатель двухклавишный для скрытой проводки | шт. | 2 | 9.63 |  |  |  | 19
61 | ТЕРм08-03-591-09 | Розетка штепсельная: утопленного типа при скрытой проводке | 100 шт. | 0,1 10/100 | 591.97 | 477.77 | 8.94 | 0.65 | 59 | 48 | 1 |  | 38.1 | 3.81 | 0.04
62 | ТСЦ-503-0475 | Розетка скрытой проводки с заземлением | шт. | 10 | 10.55 |  |  |  | 106
Итого прямые затраты по смете в ценах 2001г. | [8 empty] | 80092 | 9921 | 2127 | 435 |  | 860.69 |  | 31.95
Итого прямые затраты по смете с учетом коэффициентов к итогам | [8 empty] | 81338 | 10908 | 2386 | 472 |  | 946.43 |  | 34.59
В том числе, справочно:
При ремонте и реконструкции зданий и сооружений работы, аналогичные технологическим процессам в новом строительстве ОЗП=1,15; ЭМ=1,25; ЗПМ=1,25; ТЗ=1,15; ТЗМ=1,25 (Поз. 3, 25, 28, 31, 33, 43, 45-46, 48, 66, 5-8, 10, 13-14, 53, 16, 36-37) | [8 empty] | 1246 | 987 | 258 | 37 |  | 85.713 |  | 2.635
Накладные расходы | [8 empty] | 11533
В том числе, справочно:
79% ФОТ (от 2588) (Поз. 18, 64, 20, 42) | [8 empty] | 2045
80% ФОТ (от 316) (Поз. 1-2, 49, 51-52) | [8 empty] | 253
82% ФОТ (от 4) (Поз. 35) | [8 empty] | 3
90% ФОТ (от 83) (Поз. 14, 53, 65) | [8 empty] | 75
95% ФОТ (от 669) (Поз. 55, 57, 59, 61) | [8 empty] | 636
105% ФОТ (от 5152) (Поз. 3, 25, 28, 31, 33, 43, 45-46, 48, 66) | [8 empty] | 5410
110% ФОТ (от 50) (Поз. 34, 50) | [8 empty] | 55
118% ФОТ (от 822) (Поз. 16, 36-37) | [8 empty] | 970
123% ФОТ (от 1696) (Поз. 5-8, 10, 13) | [8 empty] | 2086
Сметная прибыль | [8 empty] | 5937
В том числе, справочно:
50% ФОТ (от 2749) (Поз. 18, 64, 20, 42, 49, 51-52) | [8 empty] | 1375
55%*0,85 ФОТ (от 5152) (Поз. 3, 25, 28, 31, 33, 43, 45-46, 48, 66) | [8 empty] | 2409
62% ФОТ (от 4) (Поз. 35) | [8 empty] | 2
63%*0,85 ФОТ (от 822) (Поз. 16, 36-37) | [8 empty] | 440
65% ФОТ (от 669) (Поз. 55, 57, 59, 61) | [8 empty] | 435
68% ФОТ (от 155) (Поз. 1-2) | [8 empty] | 105
70%*0,85 ФОТ (от 53) (Поз. 34, 50, 65) | [8 empty] | 32
75%*0,85 ФОТ (от 1696) (Поз. 5-8, 10, 13) | [8 empty] | 1081
85%*0,85 ФОТ (от 80) (Поз. 14, 53) | [8 empty] | 58
Итоги по смете:
Итого Строительные работы | [8 empty] | 96683 |  |  |  |  | 906.88 |  | 22.29
Итого Монтажные работы | [8 empty] | 2125 |  |  |  |  | 39.55 |  | 12.3
Итого | [8 empty] | 98808 |  |  |  |  | 946.43 |  | 34.59
В том числе:
Материалы | [8 empty] | 68044
Машины и механизмы | [8 empty] | 2386
ФОТ | [8 empty] | 11380
Накладные расходы | [8 empty] | 11533
Сметная прибыль | [8 empty] | 5937
Перевод цен 2001г. в текущие цены 98 808 * 4,17 | [8 empty] | 412029
Составил: ___________________________
(должность, подпись, расшифровка)
Заказчик: ___________________________
(должность, подпись, расшифровка)