## Стоимость запчастей
Приложение №1 к Документации о закупке
СПЕЦИФИКАЦИЯ
| Коэффициент снижения цены (0<Коэф<1) |  |  | 0
№п/п | Наименование запчасти и материала | Единица измерения | Описание ЗИП и материалов | Начальная (максимальная) цена за единицу измерения без НДС, включая стоимость тары и доставку, рубли РФ | Начальная (максимальная) цена за единицу измерения с НДС 18%, включая стоимость тары и доставку, рубли РФ | Цена за единицу измерения без НДС, включая стоимость тары и доставку, рубли РФ с учетом коэффициента снижения цены | Цена за единицу измерения с НДС 18%, включая стоимость тары и доставку, рубли РФ с учетом коэффициента снижения цены
| Масло фреоновое SINISO 3GF | л | ГОСТ 5546-86. Для смазки компрессоров холодильного и кондиционерного оборудования. | 425 | 501.5 | 0 | 0
| Масло фреоновое SINISO BSE-32 | л | ГОСТ 5546-86. Для смазки компрессоров холодильного и кондиционерного оборудования. | 425 | 501.5 | 0 | 0
| Фреон R22 | баллон (13,6 кг) | Фреон-22 (фреон R22, дифторхлорметан, хладагент r22) | 4920 | 5805.6 | 0 | 0
| Фреон R-134А | баллон (13,6 кг) | Применяются в качестве хладагента (охладительных газов) в устройствах кондиционирования воздуха | 4920 | 5805.6 | 0 | 0
| Фреон R-407А | баллон (11,3 кг) | Применяются в качестве хладагента (охладительных газов) в устройствах кондиционирования воздуха | 4240 | 5003.2 | 0 | 0
| Фреон R-410А | баллон (11,3 кг) | Применяются в качестве хладагента (охладительных газов) в устройствах кондиционирования воздуха | 3305 | 3899.9 | 0 | 0
| Фреон промывочный | канистра (10 кг) | Применяются для промывки системы охлаждения кондиционеров и холодильных машин | 8900 | 10502 | 0 | 0
| Кронштейн КС450*450 | комплект | Кронштейн для установки кондиционера | 186 | 219.48 | 0 | 0
| Трубка медная 1/4 | м | Труба медная отожжённая 1/4 для кондиционеров, толщина стенки 0,76 | 61 | 71.98 | 0 | 0
| Трубка медная 3/8 | м | Труба медная отожжённая 3/8 для кондиционеров, толщина стенки 0,81 | 106 | 125.08 | 0 | 0
| Трубка медная 1/2 | м | Труба медная отожжённая 1/2 для кондиционеров, толщина стенки 0,81 | 154 | 181.72 | 0 | 0
| Трубка Энергофлекс 1/4 | м | Изоляция из вспененного полиэтилена, применяемая в системах вентиляции и кондиционирования воздуха. | 7 | 8.26 | 0 | 0
| Трубка Энергофлекс 3/8 | м | Изоляция из вспененного полиэтилена, применяемая в системах вентиляции и кондиционирования воздуха. | 8.5 | 10.03 | 0 | 0
| Фильтр антикислотный DSL 052 1/2 | шт | Фильтр осушители поддерживают чистоту холодильного контура и поглощают воду, кислоту и твердые примеси в соответствии с DIN 8949 | 730 | 861.4 | 0 | 0
| Фильтр антикислотный DSL 052 3/8 | шт | Фильтр осушители поддерживают чистоту холодильного контура и поглощают воду, кислоту и твердые примеси в соответствии с DIN 8949 | 965 | 1138.7 | 0 | 0
| Фильтр антикислотный DSL 052 5/8 | шт | Фильтр осушители поддерживают чистоту холодильного контура и поглощают воду, кислоту и твердые примеси в соответствии с DIN 8949 | 965 | 1138.7 | 0 | 0
| РЕМЕНЬ А-1024 | шт | Ремень для привода компрессоров кондиционерного оборудования | 680 | 802.4 | 0 | 0
| Шланг дренажный d-16 мм | м | Труба гофрированная пластмассовая гибкая для отвода конденсата | 29 | 34.22 | 0 | 0
| Коллектор манометрический (R-410А) | шт | Для заправки фреоном, вакуумирования, и технического обслуживания кондиционеров | 1610 | 1899.8 | 0 | 0
| Материал Синтепон-100 | м | Синтепон 100 представляет собой мягкий нетканый материал. | 58 | 68.44 | 0 | 0
| Вентилятор АС 120Х120Х38 мм | шт | Рабочее напряжение АС 220В, частота вращения ≥ 2450 об./мин., производительность ≥ 2,4 м.куб./мин., два шариковых подшипника (Dual ball bearing), шум ≤ 45 дБA. | 1016 | 1198.88 | 0 | 0
| Обогреватель для термошкафа ОТШ-160 | шт | Предназначен для поддержания температурных потерь электротехнических и телекоммуникационных шкафов и предотвращения образования конденсата в них. | 5000 | 5900 | 0 | 0
| Вентилятор 4Е-450 (220V) всасывающий | шт | Применяется для отвода тепла и для обдува различного оборудования: расход воздуха: 4800/5420 м3/ч, скорость вращения: 1380/1550 об./мин., напряжение: 230В, мощность: 250/360 Вт. | 3050 | 3599 | 0 | 0
| Реле давления ALCO PS1-A5A (одноблочное,1/4, резьба, 6-31 BAR) | шт | Предназначен для защиты холодильного компрессора по высокому давлению | 2250 | 2655 | 0 | 0
| Трубка капиллярная с гайками (1500 мм) | шт | Для монтажа межблочных соединений в холодильных установках, бытовых и промышленных сплит-системах. | 135 | 159.3 | 0 | 0
| Гайка бронзовая кондиционерная для вальцовочного соединения 1/4 | шт | Для прижатия вальцовочного соединения | 29 | 34.22 | 0 | 0
| Гайка бронзовая кондиционерная для вальцовочного соединения 1/2 | шт | Для прижатия вальцовочного соединения | 55 | 64.9 | 0 | 0
| Гайка бронзовая кондиционерная для вальцовочного соединения 3/8 | шт | Для прижатия вальцовочного соединения | 42 | 49.56 | 0 | 0
| Гайка бронзовая кондиционерная для вальцовочного соединения 5/8 | шт | Для прижатия вальцовочного соединения | 86 | 101.48 | 0 | 0
Доставка осуществляется транспортом поставщика до склада Покупателя. Стоимость доставки включена в стоимость ЗИП и материалов.
Требуемые сроки поставки: |  | Срок доставки устанавливается Заказом, но не может превышать 30 календарных дней, с момента подписания сторонами Заказа
Транспортировка товара: |  | Транспортировка товара осуществляется автомобильным транспортом за счет Поставщика.
Адрес поставки |  | Республика Башкортостан, г. Уфа, Каспийская, д.14, Иксанова Флюра Сагитовна сот. 8-905-352-77-79
Гарантийные обязательства |  | 12 месяцев
Конт. лицо по тех. вопросам |  | Вед. инженер Кочетков Г.А., тел: (347)-250-66-85, g.kochetkov@bashtel.ru; Вед. инженер Хайруллин Р.Х., тел. (347)-250-66-85, r.hairullin@bashtel.ru.;