## Лист1
РАЗДЕЛ IV. Техническое задание
СПЕЦИФИКАЦИЯ
№ п.п. | Наименование продукции | Описание | Eд.изм | Начальная (максимальная) цена за единицу измерения, с учетом транспортных расходов и тары, без НДС, руб. | Начальная (максимальная) цена за единицу измерения, с учетом транспортных расходов и тары, с НДС, руб.
1 | Салфетки чистящие, безволоконные для оптики Kim-Wipes или эквивалент | Салфетки безволоконные предназначены для очистки волокна от остатков акрилового покрытия после его удаления с помощью стриппера. Используются для протирки коннекторов. Перед применением смачиваются пропанолом. Не оставляют после себя волокон материала на протираемых поверхностях. | уп | 181.55 | 217.86
2 | Муфта МПЗ пластмассовая защитная с болтом M8x25 11шт гайкой M8 11шт шайбой M8 22шт для защиты муфт типа МТОК или эквивалент | Защитная пластмассовая муфта. Для дополнительной защиты муфт типа МТОК. Используются в котлованах, в открытых сухих грунтах: песчаных и глинистых. | шт | 1610.17 | 1932.204
3 | Муфта для кабелей связи МТОК-Б1/216-1КТ3645-К-44, грунтовая тупиковая, до 216 сварных соединений, 4 одиночных ввода, 1 транзитный ввод, 4 ввода КИП, 2 ввода в комплекте, 1 кассета, герметизация - термотрубка или эквивалент | Тупиковая транзитная муфта предназначена для монтажа любого подземного оптического кабеля, прокладываемого в грунтах всех категорий, а также подводных ОК, прокладываемых через реки, озера и болота. Достигается это за счет использования специальных кабельных вводов, каждый из которых в свою очередь охватывает определенную группу кабелей. В муфте предусмотрен овальный ввод для транзитной петли оптических модулей без разрезания. Выкладка петли модулей осуществляется на лотке с противоположной стороны от кассет.Способ герметизации корпуса с оголовником осуществляется с помощью двух полухомутов и термоусаживаемых трубок ТУТ. Комплектация: Корпус (оголовник,кожух, кронштейн, термотрубка 180/58) - 1 шт. Кассета - 1 шт. Гильзы КДЗС длиной 45 мм. - 20 шт. Пинцет для укладки КДЗС - 1 шт. Комплект ввода для грунтовых/канализационных кабелей - 2 шт. Комплект маркеров и стяжек - 1 шт. Силикагель (пакет) - 1 шт. | шт | 4446.62 | 5335.944
4 | Муфта-кросс оптическая МКО-Л6/А-8SC-ФТ8х3, до 48 сварных соединений, планка с гнездами для установки 8 адаптеров SC, 4 одиночных ввода, 1 транзитной ввод или фитинг 8х3,0 мм для дроп-кабелей, 1 кассета, герметизация - пластиковый хомут с замком или эквивалент | Тупиковая муфта предназначена для монтажа подвесного магистрального кабеля с абонентскими ответвлениями самонесущих дроп-кабелей малого диаметра. Особенностью всех муфт МКО с литерой «А» является наличие внутри планки для установки адаптеров. Это позволяет использовать оконцованные абонентские дроп-кабели и осуществлять кросс-коммутацию. В муфте предусмотрен овальный ввод для транзитной петли оптических модулей без разрезания. Выкладка петли модулей осуществляется на лотке с противоположной стороны от кассет. Способ герметизации корпуса с оголовником механический. Осуществляется при помощи эластичной кольцевой прокладки и армированного пластикового хомута с самозатягивающимся замком. Комплектация: Корпус (оголовник, кожух, хомут) - 1 шт. Кассета с крышкой - 1 шт. Гильзы длиной 45 мм. - 10 шт. Пинцет для укладки КДЗС - 1 шт. Панель 8 SC - 1 шт. Фитинг 8х(2-3) мм - 1 шт. Термотрубка 33/8 для круглых вводов ОК - 2 шт. Комплект маркеров и стяжек - 1 шт. Силикагель (пакет) - 1 шт. | шт | 2335.78 | 2802.936
5 | Муфта для кабелей связи тупиковая МТОК-Л7/48-1КС1645-К, до 48 сварных соединений, 4 одиночных ввода для оптических кабелей, 1 ввод для транзитной петли, 1 кассета на 16 сварных соединений, герметизация оголовника - пластиковый хомут с замком или эквивалент | Тупиковая муфта предназначена для монтажа подвесных самонесущих ОК, оптических кабелей с вынесенным силовым элементом типа «8» емкостью до 48 ОВ. В муфте предусмотрен овальный ввод для транзитной петли оптических модулей без разрезания. Выкладка петли модулей осуществляется на лотке с противоположной стороны от кассет. Способ герметизации корпуса с оголовником механический. Осуществляется при помощи эластичной кольцевой прокладки и армированного пластикового хомута с самозатягивающимся замком. Замок хомута сконструирован таким образом, что при открывании защелка трансформируется в рычаг, обеспечивающий легкое снятие хомута с муфты. Способ герметизации вводов кабелей, осуществляется с помощью термоусаживаемых трубок ТУТ. Комплектация: Корпус (оголовник,кожух, хомут) - 1 шт. Кассета с крышкой - 1 шт. Гильзы КДЗС длиной 45 мм. - 20 шт. Пинцет для укладки КДЗС - 1 шт. Термотрубка 33/8 для круглых вводов ОК - 2 шт. Комплект маркеров и стяжек - 1 шт. Силикагель (пакет) - 1 шт. | шт | 938.97 | 1126.764
6 | Муфта-кросс оптическая МКО-Г3/A-8SC, до 144 сварных соединений, планка с гнездами для установки 8 адаптеров SC, 6 одиночных вводов, 1 транзитный или 4 ввода абонентских дроп-кабелей, 1 кассета, герметизация - пластиковый хомут с замком или эквивалент | Тупиковая муфта-кросс предназначена для монтажа подвесного магистрального кабеля с абонентскими ответвлениями самонесущих дроп-кабелей малого диаметра. Особенность муфты - наличие внутри планки для установки адаптеров. Это позволяет использовать оконцованные абонентские дроп-кабели и осуществлять кросс-коммутацию. В муфте предусмотрен овальный ввод для транзитной петли оптических модулей без разрезания. Выкладка петли модулей осуществляется на лотке с противоположной стороны от кассет. Способ герметизации корпуса с оголовником механический. Осуществляется при помощи эластичной кольцевой прокладки и армированного пластикового хомута с самозатягивающимся замком. Замок хомута сконструирован таким образом, что при открывании защелка трансформируется в рычаг, обеспечивающий легкое снятие хомута с муфты. Способ герметизации вводов кабелей, осуществляется с помощью термоусаживаемых трубок. Комплектация: Корпус (оголовник, кожух, хомут, кронштейн) - 1 шт. Кассета с крышкой - 1 шт. Гильзы КДЗС длиной 45 мм. - 40 шт. Пинцет для укладки КДЗС - 1 шт. Панель 8 SC - 1 шт. Термотрубка 33/8 для круглых вводов ОК - 2 шт. Термотрубка 19/5 для круглых вводов ОК - 2 шт. Комплект маркеров и стяжек - 1 шт. Силикагель (пакет) - 1 шт. | шт | 3022.74 | 3627.288
7 | Муфта для кабелей связи тупиковая МТОК-К6/108-1КТ3645-К, до 108 сварных соединений, 3 одиночных ввода для оптических кабелей, 1 ввод для транзитной петли, 1 кассета на 36 сварных соединений, герметизация оголовника - пластиковый хомут с замком или эквивалент | Тупиковая муфта предназначена для монтажа любого оптического кабеля (кроме подводных). Достигается это за счет использования специальных кабельных вводов, каждый из которых в свою очередь охватывает определенную группу кабелей. В муфте предусмотрен овальный ввод для транзитной петли оптических модулей без разрезания. Выкладка петли модулей осуществляется на лотке с противоположной стороны от кассет. Способ герметизации корпуса с оголовником механический. Осуществляется при помощи эластичной кольцевой прокладки и армированного пластикового хомута с самозатягивающимся замком. Комплектация: Корпус (оголовник, кожух, хомут) - 1 шт. Кассета с крышкой - 1 шт. Гильзы КДЗС длиной 45 мм. - 20 шт. Пинцет для укладки КДЗС - 1 шт. Комплект маркеров и стяжек - 1 шт. Силикагель (пакет) - 1 шт. | шт | 1819.07 | 2182.884
8 | Муфта для кабелей связи тупиковая МТОК-Л6/108-1КТ3645-К, до 108 сварных соединений, 4 одиночных ввода для оптических кабелей, 1 ввод для транзитной петли, 1 кассета на 36 сварных соединений, герметизация оголовника - пластиковый хомут с замком или эквивалент | Тупиковая муфта предназначена для монтажа подвесных самонесущих ОК, оптических кабелей с вынесенным силовым элементом типа «8», а также городских кабелей любых конструкций, в том числе и с броней из стальной гофрированной ленты. В муфте предусмотрен овальный ввод для транзитной петли оптических модулей без разрезания. Выкладка петли модулей осуществляется на лотке с противоположной стороны от кассет. Способ герметизации корпуса с оголовником механический. Осуществляется при помощи эластичной кольцевой прокладки и армированного пластикового хомута с самозатягивающимся замком. Способ герметизации вводов кабелей, осуществляется с помощью термоусаживаемых трубок ТУТ. Комплектация: Корпус (оголовник,кожух, хомут) - 1 шт. Кассета с крышкой - 1 шт. Гильзы КДЗС длиной 45 мм. - 20 шт. Пинцет для укладки КДЗС - 1 шт. Термотрубка 33/8 для круглых вводов ОК -2 шт. Комплект маркеров и стяжек 1 шт. Силикагель (пакет) 1 шт. | шт | 1834.45 | 2201.34
9 | Муфта ОК грунтовая тупиковая усиленная МТОК-В2/216-1КТ3645-К-44, до 216 сварных соединений, 4 одиночных ввода, 1 транзитной ввод, 4 ввода КИП, 2 ввода в комплекте, 1 кассета, герметизация - хомут из нержавеющей стали или эквивалент | Тупиковая транзитная муфта с рёбрами жёсткости на корпусе предназначена для монтажа любого подземного оптического кабеля, прокладываемого в грунтах всех категорий, а также подводных ОК, прокладываемых через реки, озера и болота. Достигается это за счет использования специальных кабельных вводов, каждый из которых в свою очередь охватывает определенную группу кабелей. В муфте предусмотрен овальный ввод для транзитной петли оптических модулей без разрезания. Выкладка петли модулей осуществляется на лотке с противоположной стороны от кассет. Способ герметизации корпуса с оголовником - механический и осуществляется с помощью хомута из нержавеющей стали. Комплектация: Корпус (оголовник,кожух, хомут, кронштейн) - 1 шт. Кассета - 1 шт. Гильзы КДЗС длиной 45 мм. - 20 шт. Пинцет для укладки КДЗС - 1 шт. Комплект ввода для грунтовых/канализационных кабелей - 2 шт. Комплект маркеров и стяжек - 1 шт. Силикагель (пакет) - 1 шт. | шт | 4874.9 | 5849.88
10 | Муфта для кабелей связи тупиковая МТОК-Г3/216-1КТ3645-К, до 216 сварных соединений, 4 одиночных ввода для оптических кабелей, 1 ввод для транзитной петли, 1 кассета на 36 сварных соединений, герметизация оголовника - пластиковый хомут с замком или эквивалент | Тупиковая муфта предназначена для монтажа подвесных самонесущих ОК и оптических кабелей с вынесенным силовым элементом типа «8», а также городских кабелей любых конструкций, в том числе и с броней из стальной гофрированной ленты. В муфте предусмотрен овальный ввод для транзитной петли оптических модулей без разрезания. Выкладка петли модулей осуществляется на лотке с противоположной стороны от кассет. Способ герметизации корпуса с оголовником механический. Комплектация: Корпус (оголовник, кожух, хомут) - 1 шт. Кассета с крышкой - 1 шт. Гильзы КДЗС длиной 45 мм. - 20 шт. Пинцет для укладки КДЗС - 1 шт. Термотрубка 33/8 для круглых вводов ОК - 2 шт. Термотрубка 19/5 для круглых вводов ОК - 2 шт. Комплект маркеров и стяжек - 1 шт. Силикагель (пакет) - 1 шт. | шт | 2841.57 | 3409.884
11 | Муфта для кабелей связи грунтовая МТОК-А1/216-1КТ3645-К-77, до 216 сварных соединений, 3 одиночных ввода, 3 ввода КИП, 2 ввода в комплекте, 1 кассета, герметизация - термоусаживаемая трубка или эквивалент | Тупиковая классическая муфта предназначена для монтажа любого подземного оптического кабеля, прокладываемого в грунтах всех категорий, а также подводных ОК, прокладываемых через реки, озера и болота. Достигается это за счет использования специальных кабельных вводов, каждый из которых в свою очередь охватывает определенную группу кабелей. Способ герметизации корпуса с оголовником осуществляется с помощью термоусаживаемых трубок. Повторное вскрытие и последующая герметизация также осуществляется с помощью термотрубок. Ввод, крепление ЦСЭ и герметизация вводов кабелей осуществляется с помощью специальных кабельных вводов. Комплектация: Корпус (оголовник,кожух, кронштейн, термотрубка 180/58) - 1 шт. Кассета - 1 шт. Гильзы КДЗС длиной 45 мм. - 20 шт. Пинцет для укладки КДЗС - 1 шт. Комплект ввода грунтового кабеля - 2 шт. Комплект маркеров и стяжек - 1 шт. Силикагель (пакет) - 1 шт. | шт | 4903.87 | 5884.644
12 | Муфта для кабелей связи грунтовая усиленная МТОК-М6/144-1КТ3645К-44, до 144 сварных соединений, 3 одиночных ввода, 3 ввода КИП, 2 ввода в комплекте, 1 кассета, герметизация - пластиковый хомут с замком или эквивалент | Малогабаритная муфта купольного типа предназначена для монтажа бронированного оптического кабеля, прокладываемого в грунтах всех категорий, а также при переходе через неглубокие реки, озера и болота. В муфте используются специальные кабельные вводы, благодаря которым достигается очень высокая степень удержания кабеля в оголовнике, требуемая отраслевыми нормами. Муфта обеспечивает ввод проводов заземления (КИП) через специальные малые патрубки. Герметизация проводов заземления осуществляется с помощью термоусаживаемых трубок. Корпус с оголовником герметизируется механическим способом при помощи армированного пластикового хомута и эластичной кольцевой прокладки. Замок хомута сконструирован таким образом, что при открывании защелка трансформируется в рычаг, обеспечивающий легкое снятие хомута с муфты. | шт | 4649.15 | 5578.98
13 | Дроп-муфта оптическая МКО-П/1А-10 SC -8SC/АРС-8SC/АРС , до 36 сварных соединений, до 10 разъёмных соединений, установка одного сплиттера 1х8 или двух 1х4, 1 транзитный ввод, 8 одиночных вводов для дроп-кабелей до 5 мм. Или эквивалент | Тупиковая муфта предназначена для монтажа подвесного магистрального кабеля с абонентскими ответвлениями самонесущих дроп-кабелей малого диаметра.Муфта представляет собой малогабаритный герметичный контейнер прямоугольной формы. Внутри контейнера установлена съёмная монтажная панель (вставка), с тыльной стороны которой вмонтированы два ложемента для размещения сростков ОВ, защищенных гильзами КДЗС длиной 45 мм., а на лицевой стороне панели находятся гнёзда для установки адаптеров типа SC. | шт | 1492.72 | 1791.264
14 | Комплект проводов заземления универсальный для муфт типа МТОК - А1, для осуществления контроля значения сопротивления изоляции оболочек оптических кабелей (ОК) | Предназначен для выводов брони сращиваемых ОК в КПЗ-М, а также может быть применен для вывода брони из муфт на щитки заземления при размещении муфт в помещениях ввода кабеля (кабельных шахтах). Конструкция муфт МТОК-А1, М6, Б1, В2 позволяет осуществить вывод проводов ГПП непосредственно с оголовника через малые патрубки от брони каждого из сращиваемых оптических кабелей. Комплектация: Провод герметичный ГПП- 4 м ТУТ 28/6 - 2 шт. | шт | 670.8 | 804.96
15 | Комплект кассеты для муфт МТОК-А1/Б1/В2/В3/Г3 | Кассета является базовой для оптических муфт типов МТОК-А1, Б1, В2, В3, Г3. Эта кассета используется также в оптических кроссах. Она предназначена для укладки до 36-ти сростков с технологическими запасами ОВ. Ложементы для гильз КДЗС длиной 45 мм. встроены в корпус кассеты. Комплектация: Кассета - 1 шт. Поворотный кронштейн - 1 шт. Стяжки - 10 шт. Маркеры 0-9 - 1 шт. КДЗС длиной 45 мм. - 40 шт. Петли для кассет - 4 шт. Пинцет - 1 шт. | шт | 208.57 | 250.284
16 | Комплект кассеты для муфт МТОК Л7/48 (стяжки, маркеры, КДЗС 20шт) | Используется в качестве второй и третьей кассеты в малогабаритных укороченных муфтах МТОК-Л7. На кассете установлен 1 ложемент Л16-4525. Кассета обеспечивает надежное крепление гильз КДЗС в посадочных местах при любом положении кассеты, воздействии вибрации и прочих условий эксплуатации. Комплектация: Кассета - 1 шт. КДЗС длиной 45 мм. - 20 шт. Стяжки - 10 шт. Маркеры 0-9 - 1 лист Петли - 2 шт. Пинцет - 1 шт. Силикагель - 1 компл. | шт | 136.93 | 164.316
17 | Комплект для ремонта муфт типа МТОК А1, МТОК Б1 для герметизации корпуса муфты маркеры 1лист, силикагель, стяжка 8шт, ТУТ180/58, шкурка шлифовальная, хомут | Комплект для ремонта муфты МТОК-А1, Б1 обеспечивает повторную герметизацию корпуса муфты после её вскрытия в процессе аварийно-восстановительных работ. Комплектация: Пластмассовый хомут из двух половин - 1 шт. Термотрубка 180/58 - 1 шт. Маркеры для модулей - 1 лист Стяжки нейлоновые - 8 шт. Силикагель - 1 шт. Шкурка шлифовальная - 1 шт. | шт | 617.97 | 741.564
18 | Комплект для ремонта муфт МОГ-С | Комплект предназначен для повторной герметизации корпусов муфт МОГ-С и МОГ-У после вскрытия. Комплектация: Термотрубка 100/25 - 2 шт. Шкурка шлифовальная - 1 шт. Маркеры для модулей - 1 шт. Стяжки нейлоновые - 12 шт. | шт | 921.04 | 1105.248
19 | Комплект для ремонта муфт МОГ-Т | Предназначен для повторной герметизации корпусов муфт МОГ-Т (со стальным лотком) после вскрытия. Комплектация: Термотрубка 115/34 - 2 шт. Шкурка шлифовальная - 1 шт. Маркеры для модулей - 1 шт. Стяжки нейлоновые - 12 шт. | шт | 465.89 | 559.068
20 | Комплект №9 для ввода оптоволоконного кабеля в муфту типа МТОК-Б1/ББ/В3/В4/К6 | Предназначен для ввода в овальный патрубок транзитной петли оптических модулей (без их разрезания) кабеля с бронёй из стальных проволок. Обеспечивает фиксацию проволок брони и продольную герметизацию оптического кабеля. Также может использоваться для ввода двух отдельных ОК диаметром до 25 мм. Комплектация: Термотрубка 75/22 - 1 шт. Лента мастичная с виниловой основой - 1 шт. Мастика двусторонняя липкая - 1 шт. Наконечник из двух половин - 1 шт. Зажим разветвительный малый - 1 шт. Саморез для крепления скобы - 2 шт. Скоба для крепления брони - 1 шт. | шт | 605.56 | 726.672
21 | Комплект №6 для ввода оптоволоконного кабеля в муфту типа МТОК-Б1/ББ/В3/Г3/К6/Л6/Л7 | Предназначен для ввода в овальный патрубок транзитной петли оптических модулей кабеля без их разрезания. Также может использоваться для ввода двух отдельных ОК диаметром до 25 мм. Подходит ко всеми овальными патрубками муфт производства Связьстройдеталь. Комплектация: Наконечник из двух половин - 1 шт. Термотрубка 75/22 - 1 шт. Зажим разветвит. малый - 1 шт. Комплект для фиксации ЦСЭ (скоба, болт, шайба, гайка) - 2 шт. Шкурка шлифовальная - 1 шт. Комплект стяжек - 1 шт. | шт | 476.55 | 571.86
22 | Комплект №7 для ввода оптоволоконного кабеля в муфту типа МТОК-А1 | Предназначен для ввода в круглый патрубок подземных ОК с одним повивом брони из стальных проволок, стеклопрутков или стальной гофрированной ленты. Подходит только к круглым патрубкам муфты МТОК-А1. Комплектация: Штуцер в сборе - 1 шт. Колпачок пластмассовый - 1 шт. Контактная пластина - 1 шт. Винт М6*12 - 2 шт. ТУТ 40/12 (L=250мм) - 1 шт. ТУТ 19/5 (L=100мм) - 2 шт. Мастичная лента - 1 шт. Шкурка шлифовальная - 1 шт. | шт | 1078.62 | 1294.344
23 | Комплект №3 для ввода оптоволоконного кабеля в муфту типа МТОК-Б1/ББ/В3/В4/К6 | Предназначен для ввода в круглый патрубок самонесущих оптических кабелей, кабелей без брони, а также кабелей без необходимости крепления силовых элементов. Обеспечивает крепление центрального силового элемента и синтетических нитей.Подходит к круглым патрубкам муфт МТОК-В3, В4, К6, ББ. Комплектация: Пластмассовый штуцер - 1 шт. Пластмассовый кронштейн с металл. шайбой - 1 шт. Термотрубка 40/12 - 1 шт. Термотрубка 28/6 - 1 шт. Мастичная лента - 1 шт. Шкурка шлифовальная - 1 шт. | шт | 312.11 | 374.532
24 | Комплект №4 для ввода оптоволоконного кабеля в муфту типа МТОК-Б1/ББ/В2/В3/К6/М6 | Предназначен для ввода в круглый патрубок подземных ОК с одним повивом брони из стальных проволок, стеклопрутков или стальной гофрированной ленты.Подходит к круглым патрубкам муфт МТОК-М6, Б1, В2. На оголовнике муфты установлена специальная изолирующая пластина. Комплектация: Штуцер в сборе 1 шт. Колпачок пластмассовый 1 шт. Термотрубка 33/8 - 1 шт. Термотрубка 19/5 - 2 шт. Лента плетёнка 1 шт. Мастичная лента 1 шт. Шкурка шлифовальная 1 шт. | шт | 839.14 | 1006.968
25 | Комплект для ввода оптоволоконного кабеля №11 | Предназначен для ввода 4-х кабелей диаметром до 10 мм или вывода 4-х проводов. Крепление кабелей производится только по оболочке с помощью трубки ТУТ. Комплектация: Корпус - 1 шт. Оголовник - 1 шт. Термотрубка 28/6, мм - 4 шт. Термотрубка 75/22, мм - 1 шт. Шкурка шлифовальная - 1 шт. | шт | 215.6 | 258.72
26 | Дозатор для спирта 250 мл пластиковый | Предназначен для удобного смачивания безворсовых протирочных салфеток чистящей жидкостью при очистке оптических волокон и соединителей.Обеспечивает уменьшение расхода чистящего средства. | шт | 399.5 | 479.4
27 | Гильза термоусадочная 1.0х45мм (аналог КДЗС) | Термоусадочная гильза КДЗС предназначена для обеспечения механической прочности и влагозащищенности места соединения (сварки) двух оптических волокон. Конструкция гильзы состоит из внешнего слоя (полиолефин), внутренней трубки (сэвилен) и металлического стержня, защищающего гильзу от деформации в процессе термоусадки. Гильза КДЗС после сварки и термоусадки размещается в специальных пазах сплайс-кассет кроссов, распределительных боксов и муфт. Длина гильзы, мм 45 Диаметр гильзы до усадки, мм 2,5 ± 0,1 Диаметр гильзы после усадки, мм 1,0 ± 0,1 Количество в одной упаковке, шт 100 Материал полиолефин / сэвилен / металл | шт | 7.21 | 8.65
28 | Гильза термоусадочная 60 мм (аналог КДЗС, для FTTH кабеля) | Термоусадочная гильза КДЗС предназначена для обеспечения механической прочности и влагозащищенности места соединения (сварки) двух оптических волокон распределительного (FTTH) кабеля. Конструкция гильзы состоит из внешнего слоя (полиолефин), внутренней трубки (севилен) и двух металлических стержней, защищающих гильзу от деформации в процессе термоусадки. Гильза КДЗС после сварки и термоусадки размещается в специальных пазах сплайс-кассет кроссов, распределительных боксов и муфт. Тип гильзы FTTH Длина гильзы, мм 60 Диаметр гильзы после усадки, мм 3.2 Количество в одной упаковке, шт 50 Материал полиолефин / севилен / металл | шт | 2.76 | 3.312
29 | Пропанол 2 (1 литр) | Предназначен для очищения (обезжиривания) оптических волокон. 2-Пропанол – особо чистый изопропиловый спирт(изопропанол, пропанол-2) с массовой долей основного вещества - не менее 99.8%. Поставляется в пластиковых бутылках емкостью 1 литр. | л | 289.65 | 347.58
30 | Жидкость для снятия гидрофоба (1 литр) | Предназначена для удаления гидрофобного заполнителя при разделке оптических кабелей, а также для обезжиривания различных поверхностей и материалов. Представляет собой бесцветную жидкость, обладающей минимальной летучестью. Не проводит электрический ток, не содержит компонентов, способных нанести вред при контакте с кожей. Поставляется в пластиковых бутылках емкостью 1 литр. | шт | 436.42 | 523.704
31 | Камера оптическая трубопроводная КОТ-2 или эквивалент | Предназначена для строительства электрических и телекоммуникационных кабельных сетей в качестве необслуживаемого смотрового устройства кабельной канализации, для защиты муфт и технологического запаса кабеля от внешних воздействий (включая грызунов) в местах стыковки рабочих длин кабеля, проложенного в полиэтиленовых трубах. Представляет собой камеру, состоящую из двух лементов: цельнолитого полиэтиленового корпуса и цельнолитой полиэтиленовой крышки. Корпус КОТ-2 имеет ребристую поверхность. Такая конструкция придает дополнительную прочность, а также препятствует выталкиванию камеры из грунта при его выпучивании или подвижке. На двух противоположных сторонах корпуса расположены присоединительные площадки. Один конец каждой из площадок имеет глухой патрубок диаметром 55 мм, а другой два глухих патрубка по 40 мм. Крышка камеры имеет вертикальные ребра жесткости | шт | 15583.2 | 18699.84
32 | Труба ЗПТ 40х3,5 | Применяется для создания трубных систем и механической защиты кабелей связи и других кабелей, от агрессивных условий окружающей среды, включая и грызунов. Защитная пластмассовая гладкая труба состоит из двух слоев: внешнего слоя ПНД и внутреннего твердого антифрикционного слоя. Внутренний слой имеет коэффициент трения менее 0,15. Это позволяет проложить оптический кабель в канал трубопровода методом «задувки» длиной более 2 км. По согласованию с клиентом возможно изготовление трубы с разными цветными полосами. Монтаж трубопровода осуществляется с помощью механических или электросварных муфт. Соединение концов трубы ЗПТ с помощью сварки встык недопустимо, т.к. образующийся при этом сварной шов внутри трубы препятствует прокладке кабеля. Трубная канализация может прокладываться как открытым, так и закрытым способом (методом ГНБ) в грунте, через водные преграды с заглублением и без заглубления в дно, в каналах кабельной канализации, трубах, блоках, коллекторах, по мостам и эстакадам. | м | 100.5 | 120.6
Предельная сумма лота составляет 15 600 000,00 руб. с НДС
Требуемые сроки поставки: |  | Срок доставки устанавливается Заказом, но не может превышать 30 календарных дней, с момента подписания сторонами Заказа.
Условия доставки |  | осуществляется до складов ПАО "Башинформсвязь" по адресу: г. Уфа, ул. Каспийская, 14
Транспортировка товара: |  | Транспортировка товара осуществляется автомобильным транспортом за счет Поставщика.
Гарантийные обязательства |  | не менее 24 месяцев
Минимальная стоимость заказа |  | Минимальная стоимость заказа составляет 50 000,00 руб. с НДС.
Особые условия |  | паспорт; техническое описание поставляемого товара,инструкция на русском языке,сертификат соотвествия страндартам
Контактное лицо по тех. вопросам |  | Садыков Тимур Шамилевич, тел. 221-59-63, эл. почта: t.sadykov@bashtel.ru
*Количество товара не указано в связи с тем, что проект договора (раздел V Документации о закупке) является рамочным договором (договором с открытыми условиями), обязательства по которому конкретизируются и уточняются сторонами путем подачи заявок, заключения дополнительных соглашений и/или иным образом (ст. 429.1 ГК РФ). Объем поставки определяется текущей потребностью