## кабель
Спецификация
№п/п | Наименование товара |  | Описание ( требования) | Общее количество |  |  | Цена с НДС в рублях, включая стоимость тары | Сумма с НДС в руб | Срок поставки
| Тип | ед.измер |  |  | 3кв | 4кв
Многопарные кабели с медными жилами для цепей ШПД типа КЦПппВП-5 производства СКК или аналоги. Кабели должны обеспечивать передачу сигналов в диапазоне частот до 2200 кГц при 100% уплотнении пар.
1 | 50*2*0,5 | км. | Кабели многопарные с медными жилами диаметром 0,5 мм., с пленко-пористо-пленочной полиэтиленовой изоляцией жил, с экраном из алюполимерной ленты и экранированием пятипарных пучков, в полиэтиленовой оболочке. При формировании сердечника используются водоблокирующие нити и ленты. Требования : протокол испытаний аккредитованный испытательной лабораторией на соответствие выполнения требований " Правил применения кабелей с металлическими жилами " (Приказ МИС РФ №46 от 19.04.2006г), ГОСТ Р53538-2009 и декларация о соотвествии, выданная Федеральным агенством связи. | 13 | 9 | 4 | 203300 | 2642900 | Поставка кабеля до 20 июля равномер-ными пар-тиями.
2 | 30*2*0,5 | км. |  | 22 | 15 | 7 | 125200 | 2754400
3 | 20*2*0,5 | км. |  | 40 | 29 | 11 | 88100 | 3524000
4 | 10*2*0,5 | км |  | 70 | 60 | 10 | 47800 | 3346000
5 | 5*2*0,5 | км. |  | 23 | 18 | 5 | 26200 | 602600
|  |  | Итого |  |  |  |  | 12869900
Предельная стоимость лота составляет : 12869900,0 рублей с НДС
Обьем может быть изменен на 20 % без изменения стоимости единицы
Условия доставки : Товар доставляется поставщиком до склада покупателя .
Место доставки :
Республика Башкортостан , г.Уфа
ул.Каспийская , дом 14( база филиала ОАО " Башинформсвязь"- РПКЦ "Спутник"