## Лист1
Приложение № 1.2 к догкументации о закупке
СПЕЦИФИКАЦИЯ
Поставка арматуры для подвески кабеля
№ п.п. | Номенклатура | Наименование товара | Производитель | Описание | Eд.изм |  |  | Предельная цена за единицу измерения без НДС, включая стоимость тары и доставку, рубли РФ | Предельная сумма без НДС, включая стоимость тары и доставку, рубли РФ | Предельная сумма в том числе НДС, включая стоимость тары и доставку, рубли РФ | Адрес поставки
[6 empty] | II кв. | Итого
1 | 2 | 3 | 4 | 5 | 6 | 7 | 8 | 9 | 10 | 11 | 12
1 | 39214 | ЗАЖИМ НАТЯЖНОЙ AC 68 |  | Зажим натяжной АС-68, для кабеля типа "8" | шт | 250 | 250 | 180 | 45000 | 53100 | Г.Уфа,Каспийская 14.
2 | 39209 | ЗАМОК ДЛЯ ЛЕНТЫ МОНТАЖНОЙ (УП.100ШТ) |  | Замок-фиксатор из коррозиной-стойкой стали для крепления ленты монтажной к опоре (упак100 шт). Гарантийный срок на товар определяется в соответствии с гарантииными обязательствами производителя, но не менее 12 месяцев. | упак | 90 | 90 | 603.81 | 54342.9 | 64124.622 | Г.Уфа,Каспийская 14.
3 | 39217 | КРОНШТЕЙН UPB |  | Кронштейн универсальный UPB - литое изделие из алюминиевого сплава с высокими механическими характеристиками. Форма кронштейна запатентована и разработана с целью получения универсального блока крепления, пригодного для любой конфигурации крепления кабелей. | шт | 3890 | 3890 | 207.11 | 805657.9 | 950676.322 | Г.Уфа,Каспийская 14.
4 | 18559 | КРЮЧЬЯ КН-16 |  | Крюки для изоляторов воздушных линий электропередачи напряжением до 1000 в, воздушных линий связи и радиотрансляционных сетей. Предназначен для крепления изоляторов ТФ16, один конец с резьбой для вкручивания в опору. | шт | 225 | 225 | 52 | 11700 | 13806 | Г.Уфа,Каспийская 14.
5 | 37931 | ЛЕНТА F 207 |  | Применяется для крепления анкерных и подвесных кронштейнов на опорах связи, воздушных линий электропередачи различного класса напряжений, контактной сети железных дорог, элементах зданий и сооружений. Изготовлена из коррозийно-стойкой стали с обработанной кромкой, обладает повышенной гибкостью, что значительно облегчает фиксацию ленты на опоре при помощи скрепы. Ширина 20 мм, толщина 0,7 мм, длина 50 м в упаковке. Масса 5,3 кг. Предельная нагрузка 2000 даН. | упак | 172 | 172 | 1600 | 275200 | 324736 | Г.Уфа,Каспийская 14.
6 | 39236 | НАКЛАДКИ К ЖЕЛОБАМ |  | Предназначена для крепления желоба защитного, изготавливается из оцинкованной стали с двумя отверстиями , длина накладки 80мм ,крепление под дюбель. | шт | 2195 | 2195 | 5.5 | 12072.5 | 14245.55 | Г.Уфа,Каспийская 14.
7 | 35686 | ТАЛРЕП Т-10-01 |  | талреп Т-10-01(Промежуточное звено) предназначено для плавного изменения длины натяжной подвески самонесущих оптических кабелей городских и сельских линий связи. Плавность изменения длины талрепа позволяет точно регулировать стрелы провеса оптического кабеля. Марка зажима Т-10-01; Разрушающая нагрузка при напряжении,кН- 10; Масса(кг)- 0,7; Величина регулируемого хода винта,мм - 200; Диаметр ушка-8-16мм. | шт | 90 | 90 | 214 | 19260 | 22726.8 | Г.Уфа,Каспийская 14.
8 | 40504 | ЗАЖИМ АНКЕРНЫЙ AC-7 |  | Анкерный зажим AC7 - предназначен для кабеля типа "8" с вынесенным стальным тросом из диэлектрика или алюминиевого сплава. | шт | 455 | 455 | 230 | 104650 | 123487 | Г.Уфа,Каспийская 14.
9 | 41974 | КОУШ |  | Коуш предназначен для установки на трос при изготовлении петли. Номинальный размер 16мм; Ширина канавки 16мм; Длина отверстия 62мм; Ширина отверстия 38мм; Толщина материала 3мм. | шт | 25 | 25 | 30 | 750 | 885 | Г.Уфа,Каспийская 14.
10 | 42119 | УЗЕЛ КРЕПЛЕНИЯ УК-Н-01 |  | Узел крепления УК-Н-01 предназначен для натяжного крепления самонесущего оптического кабеля связи на опорах ВЛ до 20 кB городского электрохозяйства (уличного освещения, наземного электротранспорта),элементах зданий и сооружений с длиной пролета до 110м. | шт | 70 | 70 | 110 | 7700 | 9086 | Г.Уфа,Каспийская 14.
11 | 42120 | УЗЕЛ КРЕПЛЕНИЯ УК-П-01 |  | Узел крепления УК-П-01 предназначен для поддерживающего крепления ОК на промежуточных опорах ВЛ, городского электрохозяйства (уличного освещения, наземного электротранспорта), элементах зданий и сооружений. | шт | 300 | 300 | 73.24 | 21972 | 25926.96 | Г.Уфа,Каспийская 14.
12 | 42123 | ЗАЖИМ НАТЯЖНОЙ СПИРАЛЬНЫЙ НСО-8 |  | Зажимы ПСО-12, 8П-11 предназначены для воздушной подвески оптического самонесущего неметаллического кабеля связи диаметром 12,8мм на опорах с длиной пролета до 110 м. (ОКСН) и грозозащитных тросов со встроенным оптическим кабелем (ОКГТ), монтируемых на опорах воздушных линий электропередач 35-110 кВ. | шт | 60 | 60 | 121.18 | 7270.8 | 8579.544 | Г.Уфа,Каспийская 14.
13 | 42165 | ЗАЖИМ НАТЯЖНОЙ НСО-12,8П-14(17) |  | Предназначены для анкерного крепления самонесущих неметаллических оптических кабелей (ОКСН) с длиной пролета до 110 м на опорах воздушных ЛЭП, линий связи, городского электрохозяйства (уличного освещения, назем- ного электротранспорта), элементах зданиий и сооружений. | шт | 159 | 159 | 233.3 | 37094.7 | 43771.746 | Г.Уфа,Каспийская 14.
14 | 43446 | ШТАНГА АНКЕРНАЯ ША |  | Штанга анкерная ША предназначена для натяжного крепления ОК на стене здания. Общая масса изделия 0,82кг; Пластина 60*60 - 2штуки; Штанга - 1штука; гайка М16- 2штуки. | шт | 30 | 30 | 245.76 | 7372.8 | 8699.904 | Г.Уфа,Каспийская 14.
[7 empty] | 8011 |  | 1410043.6 | 1663851.448
[9 empty] | В т.ч. НДС | 253807.85
Предельная сумма лота составляет: 1 663 851,45 руб. с НДС.
Объем может быть изменен на 30% без изменения стоимости единицы
Требуемые сроки поставки: |  |  | 2 квартал - до 31 мая 2016 года
Транспортировка товара: |  |  | Транспортировка товара осуществляется железнодорожным и/или автомобильным транспортом, в объеме транзитной (вагонной) нормы или кратной транзитной (вагонной) норме за счет Поставщика.
Особые условия |  |  | 1. Гарантийные обязательства - 12 месяцев; 2. Паспорт; 3. Техническое описание поставляемого товара; 4. Инструкция на русском языке; 5. Сертификат соответствия стандартам;
Гарантийные обязательства |  |  | не менее 12 месяцев
Срок службы |  |  | не менее 25 лет
Инициатор закупки: |  |  | Начальник отдела эксплуатации сетей Шиц Дмитрий Васильевич, тел. +7 (347) 221 - 55-97, эл. Почта d.shic@bashtel.ru
Контактное лицо по тех. вопросам |  |  | Инженер электросвязи отдела эксплуатации сетей, Г.К. Карелин, телефон +7(347) 221-53-46, e.mail: g.karelin@bashtel.ru