## Лист1
Приложение № 1.3 к договору от ______________№__________
СПЕЦИФИКАЦИЯ
Поставка арматуры для подвески кабеля
№ п.п. | Номенклатура | Наименование товара | Производитель | Описание | Eд.изм |  |  |  | Предельная Цена за единицу измерения без НДС, включая стоимость тары и доставку, рубли РФ | Предельная Сумма без НДС, включая стоимость тары и доставку, рубли РФ | Предельная Сумма в том числе НДС, включая стоимость тары и доставку, рубли РФ | Адрес поставки
[6 empty] | II кв. | III кв. | Итого
1 | 2 | 3 | 4 | 5 | 6 | 7 | 8 | 9 | 10 | 11 | 12 | 13
1 | 37931 | ЛЕНТА F 207 |  | Применяется для крепления анкерных и подвесных кронштейнов на опорах связи, воздушных линий электропередачи различного класса напряжений, контактной сети железных дорог, элементах зданий и сооружений. Изготовлена из коррозийно-стойкой стали с обработаннойй кромкой, обладает повышенной гибкостью, что значительно облегчает фиксацию ленты на опоре при помощи скрепы. Ширина 20 мм, толщина 0,7 мм, длина 50 м в упаковке. Масса 5,3 кг. Предельная нагрузка 2000 даН. | упак | 5 | 0 | 5 | 1600 | 8000 | 9440 | 450027 г.Уфа ул. Каспийская, д. 14 Иксанова Флюра Сагитовна сот. 8-905-352-77-79 Подгорная Резеда Рифгатовна сот. 8-917-759-60-83 Савельева Мария Владимировна сот 8(347)274-62-48 Вязовская Наталья Анатольевна 8-901-442-12-90
2 | 35686 | ТАЛРЕП Т-10-01 |  | талреп Т-10-01(Промежуточное звено) предназначено для плавного изменения длины натяжной подвески самонесущих оптических кабелей городских и сельских линий связи. Плавность изменения длины талрепа позволяет точно регулировать стрелы провеса оптического кабеля. Марка зажима Т-10-01; Разрушающая нагрузка при напряжении,кН- 10; Масса(кг)- 0,7; Величина регулируемого хода винта,мм - 200; Диаметр ушка-8-16мм. | шт | 30 | 20 | 50 | 214 | 10700 | 12626
[8 empty] | 55 |  | 18700 | 22066
[10 empty] | В т.ч. НДС | 3366
Предельная сумма лота составляет: 22 066 руб. с НДС.
Объем может быть изменен на 30% без изменения стоимости единицы
Требуемые сроки поставки: 2 кв. - до 31 мая 2016г., 3кв. - до 31 июля 2016г.
Транспортировка товара: |  |  | Транспортировка товара осуществляется до складов ПАО "Башинформсвязь" за счет Поставщика
Особые условия: |  |  | 1. Гарантийные обязательства - 12 месяцев;
2. Паспорт;
3. Техническое описание поставляемого товара;
4. Инструкция на русском языке;
5. Сертификат соответствия стандартам;
Контактное лицо по тех. Вопросам |  |  | Мухамадеев А.В. тел: (347) 2215587, .эл. почта: muhamadeevav@bashtel.ru

## XLR_NoRangeSheet (hidden)
4.2, Developer (build 122-D7) | #NAME?
Query2 | 12290 | Республика Башкортостан | 7357 | Поставка арматуры для подвески кабеля | , тел. , эл.почта: | Поставка арматуры для подвески кабеля | 31.12.2016 | Аминов Руслан Памирович | (347)221-57-47 | 2959 | Отдел радио и телевидения (ОРиТ) | 0 | Приложение 1.4