## Лист1
Приложение № 4 к договору от ______________№__________
СПЕЦИФИКАЦИЯ
Поставка арматуры для подвески кабеля
№ п.п. | Номенклатура | Наименование товара | Производитель | Описание | Eд.изм |  |  | Цена за единицу измерения без НДС, включая стоимость тары и доставку, рубли РФ | Сумма без НДС, включая стоимость тары и доставку, рубли РФ | Сумма, в том числе НДС, включая стоимость тары и доставку, рубли РФ | Адрес поставки
[6 empty] | II кв. | Итого
1 | 2 | 3 | 4 | 5 | 6 | 7 | 8 | 9 | 10 | 11 | 12
1 | 39211 | ЗАЖИМ НАТЯЖНОЙ АС35 |  | Анкерные зажимы AC35 позволяют закрепить кабель типа "8" за вынесенный диэлектрический трос. Зажим удерживается непосредственно за стальной трос, прорезая оболочку. Зажимы AC35 применяются для подвески оптического кабеля с внешним диэлектрическим силовымм элементом (тросом) на пролетах до 110 м. Диаметр троса по изоляции 3-5мм. | шт | 60 | 60 |  |  |  | 450027, г.Уфа ул .Каспийская, д. 14 Иксанова Флюра Сагитовна сот. 8-905-352-77-79 Насыров Ринат Рафитович сот.8-901-44-03-856, 221-56-65
2 | 39212 | ЗАЖИМ ПОДДЕРЖИВАЮЩИЙ SC 30/34 |  | Поддерживающий зажим для оптических кабелей с вынесенным стальным или из сплава алюминия несущим тросом (тип "8"). Поддерживающий зажим SC 30/34 состоит из двух стальных оцинкованных пластин с вставками из ультрафиолетостойкого термопластика, с двумя каннавками, позволяющими крепить кабель типа «8» с диаметром несущего троса по изоляции от 4 до 9мм (4-5мм в малой канавке и 6-9мм в большой). Устойчивость к вертикальному растяжению 5кН. | шт | 70 | 70
3 | 40519 | КРОНШТЕЙН АНКЕРНЫЙ CA 1500 |  | Кронштейн анкерный СА 1500 предназначен для деревянных, бетонных, стальных стоек и столбов из высокоустойчивого сплава алюминия для крепления натяжных и поддерживающтх зажимов. Масса кронштейна СА 1500 - 110 г. | шт | 10 | 10
4 | 42448 | ЗАЖИМ АНКЕРНЫЙ (ВИНТОВОЙ) ЗМК 1 |  | Для крепления малопарных (до 4-х пар) цифровых кабелей с вынесенным тросом (возможность крепления до 2-х кабелей). | шт | 20 | 20 |  |  |  | 450027 г.Уфа ул. Каспийская, д. 14
[7 empty] | 160 |  | 0 | 0
В т.ч. НДС
Объем может быть изменен на 30% без изменения стоимости единицы
Требуемые сроки поставки: 2 кв. - до 30 июня 2016
Транспортировка товара: |  |  | Транспортировка товара осуществляется до складов ПАО "Башинформсвязь" за счет Поставщика
Особые условия: |  |  | 1. Гарантийные обязательства - 12 месяцев; 2. Паспорт; 3. Техническое описание поставляемого товара; 5. Сертификат соответствия стандартам;
Контактное лицо по тех. Вопросам |  |  | Кощеев С.А. тел.:(347)221-54-18, e.mail: koshcheev@bashtel.ru;
| ПОСТАВЩИК | [5 empty] | ПОКУПАТЕЛЬ
ПАО «Башинформсвязь»
| (ОГРН _________) | [5 empty] | (ОГРН 1020202561686 )
| ____________________ /__________________/ | [5 empty] | ____________________ /М.Г. Долгоаршинных/
| « ____ » ___________________ 2016 года | [5 empty] | « ____ » ______________________ 2016 года
| м.п. | [5 empty] | м.п.

## XLR_NoRangeSheet (hidden)
4.2, Developer (build 122-D7) | #NAME?
Query2 | 12290 | Республика Башкортостан | 7357 | Поставка арматуры для подвески кабеля | , тел. , эл.почта: | Поставка арматуры для подвески кабеля | 30.12.2016 | Аминов Руслан Памирович | (347)221-57-47 | 1514 | Служба главного энергетика (СГЭ) | 0 | Приложение 1.2