## Лист1
Приложение 1
СПЕЦИФИКАЦИЯ
ЛОТ | Поставка оптических усилителей |  |  | Отдел радио и телевидения (ОРиТ)
№ п.п. | Номенклатура | Наименование товара | Наименование товара поставщика1 | Описание | Eд.изм | Количество |  |  |  |  | Цена за единицу измерения без НДС, включая стоимость тары и доставку, рубли РФ | Сумма без НДС, включая стоимость тары и доставку, рубли РФ | Сумма в том числе НДС, включая стоимость тары и доставку, рубли РФ | Адрес поставки
[6 empty] | I кв. | II кв. | III кв. | IV кв. | Итого
1 | 2 | 3 | 4 | 5 | 6 | 7 | 8 | 9 | 10 | 11 | 12 | 13 | 14 | 15
1 | 39886 | УСИЛИТЕЛЬ ОПТИЧЕСКИЙ EAU-1000/16-C2-220/48-IC-BS |  | Оптический усилитель (2 входа, 16 выходов по +17 дБм) | шт | 3 | 2 | 0 | 0 | 5 | 181310.59 | 906552.95 | 1069732.481 | г. Уфа, ул. Касппийская, д.14; Мухаметшина З.Р. 89018173671
2 | 39891 | УСИЛИТЕЛЬ ОПТИЧЕСКИЙ EAU-1000/16-C2-220/48-IC-BS PON |  | Эрбиевый оптический EDFA усилитель (1000 мВт,30 dBm, в 19" 220/48В, 16 входов PON мультиплексоров) | шт | 2 | 3 | 2 | 0 | 7 | 219757.86 | 1538305.02 | 1815199.9236
3 | 39887 | УСИЛИТЕЛЬ ОПТИЧЕСКИЙ EAU-2000/32-C2-220/48-IC-BS |  | Оптический усилитель (2 входа, 32 выхода по +17 дБм) | шт | 1 | 0 | 1 | 0 | 2 | 210826.27 | 421652.54 | 497549.9972
4 | 41919 | УСИЛИТЕЛЬ ОПТИЧЕСКИЙ EAU-2000/32-C2-220/48-I(C)-BS PON |  | Эрбиевый оптический EDFA усилитель (2000 мВт,30 dBm, в 19" 220/48В, 32 входа, PON мультиплексор) | шт | 6 | 5 | 8 | 0 | 19 | 326911.11 | 6211311.09 | 7329347.0862
[12 empty] | 9077821.6 | 10711829.488
[12 empty] | В т.ч. НДС | 1634007.888
Предельная сумма лота составляет: 10 711829,49 руб. с НДС.
Объем может быть изменен на 30% без изменения стоимости единицы
Требуемые сроки поставки: |  |  | I кв. до 31 марта 2015 г, II кв. до 01 июня 2015 г, III кв. до 01 сентября 2015 г, IV кв. до 01 ноября 2015 г
Транспортировка товара: |  | Транспортировка товара осуществляется железнодорожным и/или автомобильным транспортом, в объеме транзитной (вагонной) нормы или кратной транзитной (вагонной) норме за счет Поставщика.
Особые условия |  | Поставщик обязан предоставить вместе с Товаром следующие сопроводительные документы: 1) Паспорт. 2) Сертификат соответствия стандартам РФ, Сертификат соответсвия Система сертификации в области связи. 3) Гарантия на данное оборудование не менее 2 лет с момента отгрузки.
Срок службы |  | не менее 10 лет
Инициатор закупки: |  | Начальник отдела радио и телевидения ОАО "Башинформсвязь" - Токтаев Вячеслав Иванович- (347) 221-54-88, Ведущий инженер отдела отдела радио и телевидения ОАО "Башинформсвязь" - Гулиев Тимур Абрекович - (347) 221-57-40
Контактное лицо по тех. Вопросам |  | Начальник отдела радио и телевидения ОАО "Башинформсвязь" - Токтаев Вячеслав Иванович- (347) 221-54-88, Ведущий инженер отдела отдела радио и телевидения ОАО "Башинформсвязь" - Гулиев Тимур Абрекович - (347) 221-57-40
Место доставки |  | Республика Башкортостан, г. Уфа, ул. Каспийская,14 ОАО "Башинформсвязь, Контактное лицо: заведующая складом Иксанова Флюра Сагитовна или Подгорная Резида Рифгатовна т. 8-905-352-77-79
1Заполняется в случае отличия наименования продукции, предлагаемой участником, от наименования продукции, указанной в закупочной документации
Исполнитель:
Богомолова Наталья Юрьевна
тел. |  | (347)221-57-40
эл.почта |  | nj.bogomolova@bashte

## XLR_NoRangeSheet (hidden)
4.2, Developer (build 122-D7) | #NAME?
Query2 | 7143 | Республика Башкортостан | 5460 | Поставка оптических усилителей | , тел. , эл.почта: | Поставка оптических усилителей | 31.12.2015 | Богомолова Наталья Юрьевна | (347)221-57-40 | nj.bogomolova@bashte | 2959 | Отдел радио и телевидения (ОРиТ) | 0 | Приложение 1.3