## спецификация
Приложение 1.2
СПЕЦИФИКАЦИЯ
ЛОТ9387 | Поставка оптического дроп-кабеля подвесного |  |  | Отдел капитального строительства (ОКС) |  |  |  | Инвестиционная деятельность
№ п.п. | Номенклатура | Наименование товара | Производитель | Описание | Eд.изм |  | Предельная цена за единицу измерения без НДС, включая стоимость тары и доставку, рубли РФ | Сумма без НДС, включая стоимость тары и доставку, рубли РФ | Сумма в том числе НДС, включая стоимость тары и доставку, рубли РФ | Адрес поставки
Итого
1 | 2 | 3 | 4 | 5 | 6 | 11 | 12 | 13 | 14 | 15
1 | 39796 | Оптический дроп-кабель подвесной | Завод -производитель | Оптический кабель подвесной диэлектрический для строительства сетей PON. Количество волокон: 1. Кабель содержит оптический модуль со свободно уложенными волокнами. Свободное пространство в оптическом модуле заполнено гидрофобным гелем. В качестве силовых элементов используются два диэлектрических стержня. Одномодовое волокно с низкими потерями затухания на изгибе, соответствующее ITU-T G.657А; SMF-28 eXB производства Corning, Fujikura . Максимально допустимая растягивающая нагрузка - не менее 1,2 кН. Рабочий диапозон температур -60...+70 С. Температура монтажа -30...+50 С. Минимальный радиус изгиба оптического волокна- не менее 3 мм. (в течение 10 мин.) | км | 300 | 9626 | 2887800 | 3407604 | г. Уфа, ул. Каспийская, д.14; Иксанова Ф.С. 89053527779
[8 empty] | 2887800 | 3407604
[8 empty] | В т.ч. НДС | 519804
Предельная сумма лота составляет: 3 407 604, 0 руб. с НДС.
Объем может быть изменен на 30% без изменения стоимости единицы
Требуемые сроки поставки: |  |  | 100 км. - до 30.06.15 г., 100 км. - до 15.07.15 г., 100 км. - до 15.08.15 г.
Условия доставки |  |  | Доставка до центрального склада ОАО "Башинформсвязь" .г.Уфа .ул. Каспийская д 14 .
Транспортировка товара: |  |  | Транспортировка товара осуществляется автомобильным транспортом за счет Поставщика.
Гарантийные обязательства |  |  | Гарантийные обязательства - 2 года со дня ввода в эксплуатацию
Особые условия |  |  | паспорт;техническое описание поставляемого товара,инструкция на русском языке,сертификат соотвествия страндартам
Инициатор закупки: |  |  | Исмагилов Р.А., тел. (347)221-56-53, эл.почта: r.ismagilov2@bashtel.ru
Контактное лицо по тех. Вопросам |  |  | Мухамадеев Алексей Викторович (347) 221-55-87 MuhamadeevAV@rums.bashtel.ru
Исполнитель:
Аминов Руслан Памирович
тел. |  | (347)221-57-47
эл.почта

## XLR_NoRangeSheet (hidden)
4.2, Developer (build 122-D7) | #NAME?
Query2 | 7443 | Республика Башкортостан | 4924 | Поставка оптического кабеля ТПОД2 | Исмагилов Р.А., тел. (347)221-56-53, эл.почта: | (347)221-56-53 | Силов К.В. | Поставка оптического кабеля ТПОД2 | 31.12.2015 | Аминов Руслан Памирович | (347)221-57-47 | 1655 | Отдел капитального строительства (ОКС) | 1 | Инвестиционная деятельность | Приложение 1.3