## Лист1
Приложение 1.1
СПЕЦИФИКАЦИЯ
ЛОТ | Поставка трубы асбоцементной d-100 |  |  | Отдел капитального строительства (ОКС) | [5 empty] | Инвестиционная деятельность
№ п.п. | Номенклатура | Наименование товара | Наименование товара поставщика1 | Описание | Eд.изм | Количество |  |  | Цена за единицу измерения без НДС, включая стоимость тары и доставку, рубли РФ | Сумма без НДС, включая стоимость тары и доставку, рубли РФ | Сумма в том числе НДС, включая стоимость тары и доставку, рубли РФ | Адрес поставки
[6 empty] | II кв. | III кв. | Итого
1 | 2 | 3 | 4 | 5 | 6 | 7 | 8 | 9 | 10 | 11 | 12 | 13
1 | 15797 | ТРУБА А/Ц 100 (ШТ) |  | Труба хризолитцементная безнапорная, используется при прокладке кабелей телефонной связи и электрокабелей, длина трубы -3,95м, внутрений и условный диаметр трубы 100мм, наружний 118мм , толщина стенки 9 мм,в увязке 61 шт , Величина испытательного даввления для труб должна быть не менее 0,4 МПа (4 кгс/см). Образцы труб при испытании на раздавливание в водонасыщенном состоянии должны выдерживать нагрузки указанные в 4508 кг согласно ГОСТ 11310-90. Трубы асбестоцементные проводят методами испытаний соласно ГОСТ31416-2009,Наличие нормативных документов о качестве,противопожарные сертификаты, протоколы испытаний . | шт | 1222 | 157 | 1379 | 400 | 551600 | 650888 | кол-во: 159; ; Иксанова Ф.С. 89053527779; кол-во: 272; г.Бирск, ул. Бурновская, д.10; Выдрин Ю.А. 89173483781; кол-во: 618; г. Мелеуз, ул. Воровского, д.2; Киреева В.Р. 89371692391; кол-во: 200; с. Месягутово, ул. Коммунистическая, д.24; Фазылов В.С.. 89063756161; кол-во: 70; г. Сибай, ул. Индустриальное шоссе, д.2; Устьянцева Л.А. 89279417186; кол-во: 60; г. Стерлитамак, ул. Коммунистическая, д.30; Секварова С.В. 89656487022
[10 empty] | 551600 | 650888
[10 empty] | В т.ч. НДС | 99288
Предельная сумма составляет: 650 888,00 руб. с НДС.
Объем может быть изменен на 30% без изменения стоимости единицы
Требуемые сроки поставки: |  |  | 2 квартал 2014 -до 23 июня, 3квартал 2014 - до 15 июля
Транспортировка товара: |  |  | Транспортировка товара осуществляется железнодорожным и/или автомобильным транспортом, в объеме транзитной (вагонной) нормы или кратной транзитной (вагонной) норме за счет Поставщика.
Гарантийные обязательства |  |  | не менее 12 месяцев
Инициатор закупки: |  |  | Яппарова Р.Д. тел.: (347) 221-56-62; 8-901-817-39-50 эл.почта r.yapparova@bashtel.ru
Контактное лицо по тех. вопросам |  |  | Гаврилов В.А. 221-57-20