## Лист1
Приложение 1.2
СПЕЦИФИКАЦИЯ
ЛОТ | Поставка кабеля типа "витая пара" 5 категории 25х2 |  |  | Отдел капитального строительства (ОКС)
№ п.п. | Наименование товара | Описание | Eд.изм | Количество |  |  | Цена за единицу измерения без НДС, включая стоимость тары и доставку, рубли РФ | Сумма без НДС, включая стоимость тары и доставку, рубли РФ | Сумма в том числе НДС, включая стоимость тары и доставку, рубли РФ | Адрес поставки
|  |  |  | I кв. | II кв. | Итого
1 | 2 | 3 | 4 | 5 | 6 | 9 | 10 | 11 | 12 | 13
2 | КАБЕЛЬ ТИПА КСВПВ-5Е 25*2*0,52 | кабель структурированный высокочастотный в полиэтиленовой изоляции, в ПВХ оболочке, 5 е - категории, предназначены для стационарной прокладки внутри зданий и сооружений, для работы в частотном диапазоне до 100 МHz (категория 5 и 5е по стандарту ИСО/МЭК 11801). Минимальный допустимый радиус изгиба при прокладке и монтаже должен быть не менее 10 минимальных наружных размеров (диаметров) кабеля. Требования: протокол испытаний аккредитованный испытательной лабораторией на соответствие выполнения требований "Правил применения кабелей с металлическими жилами" (Приказ Мининформсвязи РФ № 46 от 19.04.2006 г.) и декларация соответствия, выданная Федеральным агенством связи. Гарантия сохранения качества продукции не менее 2 лет. Обязательно наличие маркировки завода-производителя по оболочке кабеля. | км | 19.6 | 37.605 | 57.205 | 36963 | 1533410.06 | 1809423.8708 | г.Уфа, ул. Каспйиская д.14 8-905-352-77-79
3 | КАБЕЛЬ ТИПА КСВПП-5Е 25*2*0,52 | кабель структурированный высокочастотный, в полиэтиленовой изоляции, полиэтиленовая оболочка 5ой категории. Для внешей прокладки, для работы в частотном диапазоне до 100 МHz (категория 5 и 5е по стандарту ИСО/МЭК 11801). Минимальный допустимый радиус изгиба при прокладке и монтаже должен быть не менее 10 минимальных наружных размеров (диаметров) кабеля. Требования: протокол испытаний аккредитованный испытательной лабораторией на соответствие выполнения требований "Правил применения кабелей с металлическими жилами" (Приказ Мининформсвязи РФ № 46 от 19.04.2006 г.) и декларация соответствия, выданная Федеральным агенством связи. Гарантия сохранения качества продукции не менее 2 лет. Обязательно наличие маркировки завода-производителя по оболочке кабеля. | км | 9.6 | 24.96 | 34.56 | 37366 | 899025.96 | 1060850.6328 | г.Уфа, ул. Каспйиская д.14 8-905-352-77-79
[8 empty] | 2497336.02 | 2870274.5036
[8 empty] | В т.ч. НДС | 372938.4836
Предельная сумма лота составляет: 2 870 274,50руб. с НДС.
Объем может быть изменен на 30% без изменения стоимости единицы
Требуемые сроки поставки: |  | 1 квартал 2014 года до 20 февраля; 2 квартал 2014 года до10 апреля
Транспортировка товара |  | Транспортировка Товара осуществляется железнодорожным и/или автомобильным транспортом, в объеме транзитной (вагонной) нормы или кратной транзитной (вагонной) норме, за счет Поставщика.
Особые условия |  | Поставщик обязан предоставлять вместе с Товаром следующие сопроводительные документы:
1) Паспорт;
2) Техническое описание поставляемого Товара;
3) Сертификат соответствия стандартам (декларация соотвествия)
4) обязательно наличие маркировки завода-изготовителя по оболочке кабеля
Гарантийные обязательства |  | не менее 24 месяцев
Срок службы |  | не менее 25 лет
Инициатор закупки |  | Яппарова Р.Д. тел.: (347) 221-56-62; 8-901-817-39-50 эл.почта r.yapparova@bashtel.ru
Конт. лицо по техническим вопросам |  | Сунаргулов И.М (347) -221-55-84 i.sunargulov@bashtel.ru