## Лист1
Приложение 1.3
СПЕЦИФИКАЦИЯ
ЛОТ | Поставка кабеля типа "витая пара" 5 категории 25х2 |  |  | Отдел организации эксплуатации систем коммутации и сетей доступа
№ п.п. | Наименование товара | Описание | Eд.изм | Количество |  |  |  |  | Цена за единицу измерения без НДС, включая стоимость тары и доставку, рубли РФ | Сумма без НДС, включая стоимость тары и доставку, рубли РФ | Сумма в том числе НДС, включая стоимость тары и доставку, рубли РФ | Адрес поставки
|  |  |  | I кв. | II кв. | III кв. | IV кв. | Итого
1 | 2 | 3 | 4 | 5 | 6 | 7 | 8 | 9 | 10 | 11 | 12 | 13
1 | КАБЕЛЬ типа КСВПВ-5Е 25*2*0,52 | кабель структурированный высокочастотный в полиэтиленовой изоляции, в ПВХ оболочке, 5 е - категории, предназначены для стационарной прокладки внутри зданий и сооружений, для работы в частотном диапазоне до 100 МHz (категория 5 и 5е по стандарту ИСО/МЭК 11801). Минимальный допустимый радиус изгиба при прокладке и монтаже должен быть не менее 10 минимальных наружных размеров (диаметров) кабеля. Требования: протокол испытаний аккредитованный испытательной лабораторией на соответствие выполнения требований "Правил применения кабелей с металлическими жилами" (Приказ Мининформсвязи РФ № 46 от 19.04.2006 г.) и декларация соответствия, выданная Федеральным агенством связи. Гарантия сохранения качества продукции не менее 2 лет. Обязательно наличие маркировки завода-производителя по оболочке кабеля. | км | 1.3 | 2.5 | 4 | 4.6 | 12.4 | 36963 | 458341.2 | 540842.616 | г.Уфа, ул. Каспийская д.14 8-905-352-77-79
[10 empty] | 458341.2 | 540842.616
[10 empty] | В т.ч. НДС | 82501.416
Предельная сумма лота составляет: 540 842,62 руб. с НДС.
Объем может быть изменен на 30% без изменения стоимости единицы
Требуемые сроки поставки: |  | 1 квартал 2014 года до 20 февраля; 2 квартал 2014 года до 10 апреля; 3 квартал 2014 года до 10июля; 4 квартал 2014 года до 1 октября.
Транспортировка товара |  | Транспортировка Товара осуществляется железнодорожным и/или автомобильным транспортом, в объеме транзитной (вагонной) нормы или кратной транзитной (вагонной) норме, за счет Поставщика.
Особые условия |  | Поставщик обязан предоставлять вместе с Товаром следующие сопроводительные документы:
1) Паспорт;
2) Техническое описание поставляемого Товара;
3) Сертификат соответствия стандартам (декларация соотвествия)
4) обязательно наличие маркировки завода-изготовителя по оболочке кабеля
Гарантийные обязательства |  | не менее 24 месяцев
Срок службы |  | не менее 25 лет
Инициатор закупки |  | Яппарова Р.Д. тел.: (347) 221-56-62; 8-901-817-39-50 эл.почта r.yapparova@bashtel.ru
Конт. лицо по техническим вопросам |  | Сунаргулов И.М (347) -221-55-84 i.sunargulov@bashtel.ru