## Лист1
Приложение 1.1
СПЕЦИФИКАЦИЯ
ЛОТ | Поставка комплектующих для монтажа медного кабеля |  |  | Отдел капитального строительства (ОКС)
№ п.п. | Номенклатура | Наименование товара | Наименование товара поставщика 1 | Описание | Eд.изм | Количество |  |  |  | Цена за единицу измерения без НДС, включая стоимость тары и доставку, рубли РФ | Сумма без НДС, включая стоимость тары и доставку, рубли РФ | Сумма в том числе НДС, включая стоимость тары и доставку, рубли РФ | Адрес поставки
[6 empty] | II кв. | III кв. | IV кв. | Итого
1 | 2 | 3 | 4 | 5 | 6 | 7 | 8 | 9 | 10 | 11 | 12 | 13 | 14
1 | 22547 | АРМОКАСТ |  | растягивающийся стекловолоконный материал, пропитанный специальным самополимеризующимся черным полиэтиленом, затвердевающим после контакта с водой. Применяется при монтаже компрессионных муфт, ремонтов муфт и оболочек кабелей. | шт | 10 | 4 | 0 | 14 | 386.39 | 5409.46 | 6383.1628 | кол-во: 10; г.Сибай, ул.Индустриальное шоссе, д.2; Устьянцева Л.А. 89279417186; кол-во: 4; г.Стерлитамак, ул. Коммунистическая,д.30;Секварова С.В. 89656487022
2 | 36407 | ЗАЖИМ РАЗВЕТВИТЕЛЬНЫЙ ОТ 10 ДО 100 ПАР |  | Разветвительный зажим с термоплавким клеем | шт | 16 | 84.55 | 0 | 100.55 | 50.84 | 5111.96 | 6032.1128 | кол-во: 20.55; г.Бирск, ул. Бурновская, д.10; Выдрин Ю.А. 89173483781; кол-во: 80; г. Мелеуз, ул. Воровского, д.2; Киреева В.Р. 89371692391
3 | 37253 | ЛЕНТА RST |  | Герметизирующая мастичная лента RST используется для герметизации стыков между оболочкой кабеля и корпусом муфтыЮ а также предотвращения вытекания гидрофобного заполнителя на этапе заливки. 38мм*1,5 м | шт | 53 | 0 | 0 | 53 | 352.5 | 18682.5 | 22045.35 | кол-во: 53; г. Уфа, ул. Каспийская, д.14; Мухаметшина З.Р. 89018173671
4 | 37256 | ЛЕНТА VMT |  | Эластичная высокопрочная лента на виниловой основе. VMT применяется для герметизации стыков муфт и ремонта оболочек кабелей.38 мм* 6 м | шт | 220 | 0 | 0 | 220 | 272.53 | 59956.6 | 70748.788 | кол-во: 220; г.Бирск, ул. Бурновская, д.10; Выдрин Ю.А. 89173483781
5 | 38518 | ЛЕНТА ЛВ-1 19*0,22*10,8М |  | изоляционная лента типа ЛВ-1 19*0,22*10,8М | шт | 177 | 0 | 0 | 177 | 15 | 2655 | 3132.9 | кол-во: 10; с. Месягутово, ул. Коммунистическая, д.24; Фазылов В.С. 89063756161; кол-во: 51; г. Туймазы, ул. Гафурова, д.60; Николаичев А.П. 89018173670; кол-во: 116; г. Уфа, ул. Каспийская, д.14; Мухаметшина З.Р. 89018173671
6 | 1182 | ЛЕНТА ТЕМФЛЕКС |  | изоляционная лента типа ТЕМФЛЕКС | шт | 766 | 0 | 0 | 766 | 20 | 15320 | 18077.6 | кол-во: 450; г. Стерлитамак, ул. Коммунистическая, д.30; Секварова С.В. 89656487022; кол-во: 316; г. Уфа, ул. Каспийская, д.14; Мухаметшина З.Р. 89018173671
7 | 36491 | МУФТА ПРЯМАЯ ТУМ-КС ВБ 10 |  | Отдельная упаковка на 1 муфту, содержащая термоусаживаемую трубку с подклеивающем слоем, каркас из ламинированного картона со слоем фольги для экранирования сростка сердечника, и с возможностью заполнения сростка гидрофобным составом , экранная перемычкаа с контактными зажимами, соединители жил, материал для чистки и обезжиривания оболочки кабеля, инструкция. Декларация о соотвествии выполнения требований " Правил применения муфт для монтажа кабелей связи " (Приказ МИС РФ №40 от 10.04.2006г), выданна Федеральным агенством связи.Наличие сертификатов по системе ССС. | шт | 0 | 0.75 | 0 | 0.75 | 160 | 120 | 141.6 | кол-во: 0.75; г.Бирск, ул. Бурновская, д.10; Выдрин Ю.А. 89173483781
8 | 36490 | МУФТА ПРЯМАЯ ТУМ-КС ВБ 20 |  | Отдельная упаковка на 1 муфту, содержащая термоусаживаемую трубку с подклеивающем слоем, каркас из ламинированного картона со слоем фольги для экранирования сростка сердечника, и с возможностью заполнения сростка гидрофобным составом , экранная перемычкаа с контактными зажимами, соединители жил, материал для чистки и обезжиривания оболочки кабеля, инструкция. Декларация о соотвествии выполнения требований " Правил применения муфт для монтажа кабелей связи " (Приказ МИС РФ №40 от 10.04.2006г), выданна Федеральным агенством связи.Наличие сертификатов по системе ССС. | шт | 0 | 2 | 0 | 2 | 210 | 420 | 495.6 | кол-во: 2; г.Бирск, ул. Бурновская, д.10; Выдрин Ю.А. 89173483781
9 | 36495 | МУФТА РАЗВЕТВИТЕЛЬНАЯ ТУМ-КС ВБ 10/2 |  | Отдельная упаковка на 1 муфту, содержащая термоусаживаемую трубку с подклеивающем слоем, каркас из ламинированного картона со слоем фольги для экранирования сростка сердечника, и с возможностью заполнения сростка гидрофобным составом , экранная перемычкаа с контактными зажимами, соединители жил, материал для чистки и обезжиривания оболочки кабеля, инструкция. Декларация о соотвествии выполнения требований " Правил применения муфт для монтажа кабелей связи " (Приказ МИС РФ №40 от 10.04.2006г), выданна Федеральным агенством связи.Наличие сертификатов по системе ССС. | шт | 20 | 28 | 0 | 48 | 220 | 10560 | 12460.8 | кол-во: 20; г. Мелеуз, ул. Воровского, д.2; Киреева В.Р. 89371692391; кол-во: 28; г. Туймазы, ул. Гафурова, д.60; Николаичев А.П. 89018173670
10 | 37374 | МУФТА РАЗВЕТВИТЕЛЬНАЯ ТУМ-КС ВБ 30/2 |  | Отдельная упаковка на 1 муфту, содержащая термоусаживаемую трубку с подклеивающем слоем, каркас из ламинированного картона со слоем фольги для экранирования сростка сердечника, и с возможностью заполнения сростка гидрофобным составом , экранная перемычкаа с контактными зажимами, соединители жил, материал для чистки и обезжиривания оболочки кабеля, инструкция. Декларация о соотвествии выполнения требований " Правил применения муфт для монтажа кабелей связи " (Приказ МИС РФ №40 от 10.04.2006г), выданна Федеральным агенством связи.Наличие сертификатов по системе ССС. | шт | 1 | 7 | 0 | 8 | 330 | 2640 | 3115.2 | кол-во: 2; г.Бирск, ул. Бурновская, д.10; Выдрин Ю.А. 89173483781; кол-во: 6; г. Сибай, ул. Индустриальное шоссе, д.2; Устьянцева Л.А. 89279417186
11 | 36493 | МУФТА РАЗВЕТВИТЕЛЬНАЯ ТУМ-КС ВБ 50/2 |  | Отдельная упаковка на 1 муфту, содержащая термоусаживаемую трубку с подклеивающем слоем, каркас из ламинированного картона со слоем фольги для экранирования сростка сердечника, и с возможностью заполнения сростка гидрофобным составом , экранная перемычкаа с контактными зажимами, соединители жил, материал для чистки и обезжиривания оболочки кабеля, инструкция. Декларация о соотвествии выполнения требований " Правил применения муфт для монтажа кабелей связи " (Приказ МИС РФ №40 от 10.04.2006г), выданна Федеральным агенством связи.Наличие сертификатов по системе ССС. | шт | 12 | 7 | 0 | 19 | 460 | 8740 | 10313.2 | кол-во: 2; г.Бирск, ул. Бурновская, д.10; Выдрин Ю.А. 89173483781; кол-во: 12; г. Мелеуз, ул. Воровского, д.2; Киреева В.Р. 89371692391; кол-во: 5; г. Сибай, ул. Индустриальное шоссе, д.2; Устьянцева Л.А. 89279417186
12 | 36496 | МУФТА РАЗВЕТВИТЕЛЬНАЯ ТУМ-КС ВБ 50/3 |  | Отдельная упаковка на 1 муфту, содержащая термоусаживаемую трубку с подклеивающем слоем, каркас из ламинированного картона со слоем фольги для экранирования сростка сердечника, и с возможностью заполнения сростка гидрофобным составом , экранная перемычкаа с контактными зажимами, соединители жил, разветвительный комплект, материал для чистки и обезжиривания оболочки кабеля, инструкция. Декларация о соотвествии выполнения требований " Правил применения муфт для монтажа кабелей связи " (Приказ МИС РФ №40 от 10.04.2006г), выданная Федеральным агенством связи.Наличие сертификатов по системе ССС. | шт | 10 | 6 | 0 | 16 | 530 | 8480 | 10006.4 | кол-во: 10; г. Мелеуз, ул. Воровского, д.2; Киреева В.Р. 89371692391; кол-во: 4; с. Месягутово, ул. Коммунистическая, д.24; Фазылов В.С. 89063756161; кол-во: 1; г. Сибай, ул. Индустриальное шоссе, д.2; Устьянцева Л.А. 89279417186; кол-во: 1; г. Стерллитамак, ул. Коммунистическая, д.30; Секварова С.В. 89656487022
13 | 36008 | МУФТА ТУМ-КС 10 |  | Муфта, содержит термоусаживаемую трубку или термоусаживаемую манжету (начиная с 400 до 1200) с подклеивающем слоем, каркас из ламинированного картона со слоем алюминиевой фольги для экранирования сростка кабеля, и с возможностью заполнения сростка гидрофообным составом . На все типы муфт должна быть представлена декларация о соотвествии выполнения требований " Правил применения муфт для монтажа кабелей связи " (Приказ МИС РФ №40 от 10.04.2006г), выданная Федеральным агенством связи. Наличие сертификато по системе ССС. | шт | 33 | 111 | 5 | 149 | 150 | 22350 | 26373 | кол-во: 32; г. Белорецк, ул.Ленина, д.41; Кузнецов Д.Н. 89051808865; кол-во: 25; г.Бирск, ул. Бурновская, д.10; Выдрин Ю.А. 89173483781; кол-во: 6; с. Месягутово, ул. Коммунистическая, д.24; Фазылов В.С. 89063756161; кол-во: 25; г. Стерлитамак, ул. ККоммунистическая, д.30; Секварова С.В. 89656487022; кол-во: 61; г. Туймазы, ул. Гафурова, д.60; Николаичев А.П. 89018173670
14 | 36021 | МУФТА ТУМ-КС 100 |  | Муфта, содержит термоусаживаемую трубку или термоусаживаемую манжету (начиная с 400 до 1200) с подклеивающем слоем, каркас из ламинированного картона со слоем алюминиевой фольги для экранирования сростка кабеля, и с возможностью заполнения сростка гидрофообным составом . На все типы муфт должна быть представлена декларация о соотвествии выполнения требований " Правил применения муфт для монтажа кабелей связи " (Приказ МИС РФ №40 от 10.04.2006г), выданная Федеральным агенством связи. Наличие сертификато по системе ССС. | шт | 2 | 4 | 0 | 6 | 400 | 2400 | 2832 | кол-во: 2; г. Белорецк, ул.Ленина, д.41; Кузнецов Д.Н. 89051808865; кол-во: 4; г.Бирск, ул. Бурновская, д.10; Выдрин Ю.А. 89173483781
15 | 39194 | МУФТА ТУМ-КС 100/2 |  | Муфта, содержит термоусаживаемую трубку или термоусаживаемую манжету (начиная с 400 до 1200) с подклеивающем слоем, каркас из ламинированного картона со слоем алюминиевой фольги для экранирования сростка кабеля, и с возможностью заполнения сростка гидрофообным составом . На все типы муфт должна быть представлена декларация о соотвествии выполнения требований " Правил применения муфт для монтажа кабелей связи " (Приказ МИС РФ №40 от 10.04.2006г), выданная Федеральным агенством связи. Наличие сертификато по системе ССС. | шт | 12 | 15 | 0 | 27 | 500 | 13500 | 15930 | кол-во: 2; г.Бирск, ул. Бурновская, д.10; Выдрин Ю.А. 89173483781; кол-во: 6; г. Мелеуз, ул. Воровского, д.2; Киреева В.Р. 89371692391; кол-во: 5; г. Сибай, ул. Индустриальное шоссе, д.2; Устьянцева Л.А. 89279417186; кол-во: 8; г. Туймазы, ул. Гафуроова, д.60; Николаичев А.П. 89018173670; кол-во: 6; г. Уфа, ул. Каспийская, д.14; Мухаметшина З.Р. 89018173671
16 | 39197 | МУФТА ТУМ-КС 100/3 |  | Муфта, содержит термоусаживаемую трубку или термоусаживаемую манжету (начиная с 400 до 1200) с подклеивающем слоем, каркас из ламинированного картона со слоем алюминиевой фольги для экранирования сростка кабеля, и с возможностью заполнения сростка гидрофообным составом . На все типы муфт должна быть представлена декларация о соотвествии выполнения требований " Правил применения муфт для монтажа кабелей связи " (Приказ МИС РФ №40 от 10.04.2006г), выданная Федеральным агенством связи. Наличие сертификато по системе ССС. | шт | 0 | 7 | 0 | 7 | 1100 | 7700 | 9086 | кол-во: 3; г. Сибай, ул. Индустриальное шоссе, д.2; Устьянцева Л.А. 89279417186; кол-во: 4; г. Туймазы, ул. Гафурова, д.60; Николаичев А.П. 89018173670
17 | 36007 | МУФТА ТУМ-КС 20 |  | Муфта, содержит термоусаживаемую трубку или термоусаживаемую манжету (начиная с 400 до 1200) с подклеивающем слоем, каркас из ламинированного картона со слоем алюминиевой фольги для экранирования сростка кабеля, и с возможностью заполнения сростка гидрофообным составом . На все типы муфт должна быть представлена декларация о соотвествии выполнения требований " Правил применения муфт для монтажа кабелей связи " (Приказ МИС РФ №40 от 10.04.2006г), выданная Федеральным агенством связи. Наличие сертификато по системе ССС. | шт | 25 | 46 | 5 | 76 | 180 | 13680 | 16142.4 | кол-во: 29; г. Белорецк, ул.Ленина, д.41; Кузнецов Д.Н. 89051808865; кол-во: 18; г.Бирск, ул. Бурновская, д.10; Выдрин Ю.А. 89173483781; кол-во: 14; г. Стерлитамак, ул. Коммунистическая, д.30; Секварова С.В. 89656487022; кол-во: 15; г. Туймазы, ул. ГГафурова, д.60; Николаичев А.П. 89018173670
18 | 36004 | МУФТА ТУМ-КС 20/2 |  | Муфта, содержит термоусаживаемую трубку или термоусаживаемую манжету (начиная с 400 до 1200) с подклеивающем слоем, каркас из ламинированного картона со слоем алюминиевой фольги для экранирования сростка кабеля, и с возможностью заполнения сростка гидрофообным составом . На все типы муфт должна быть представлена декларация о соотвествии выполнения требований " Правил применения муфт для монтажа кабелей связи " (Приказ МИС РФ №40 от 10.04.2006г), выданная Федеральным агенством связи. Наличие сертификато по системе ССС. | шт | 49 | 162 | 2 | 213 | 220 | 46860 | 55294.8 | кол-во: 5; г. Белорецк, ул.Ленина, д.41; Кузнецов Д.Н. 89051808865; кол-во: 26; г.Бирск, ул. Бурновская, д.10; Выдрин Ю.А. 89173483781; кол-во: 20; г. Мелеуз, ул. Воровского, д.2; Киреева В.Р. 89371692391; кол-во: 5; с. Месягутово, ул. Коммунистическкая, д.24; Фазылов В.С. 89063756161; кол-во: 12; г. Сибай, ул. Индустриальное шоссе, д.2; Устьянцева Л.А. 89279417186; кол-во: 20; г. Стерлитамак, ул. Коммунистическая, д.30; Секварова С.В. 89656487022; кол-во: 125; г. Туймазы, ул. Гафурова, д.60; Никоаичев А.П. 89018173670
19 | 36005 | МУФТА ТУМ-КС 200 |  | Муфта, содержит термоусаживаемую трубку или термоусаживаемую манжету (начиная с 400 до 1200) с подклеивающем слоем, каркас из ламинированного картона со слоем алюминиевой фольги для экранирования сростка кабеля, и с возможностью заполнения сростка гидрофообным составом . На все типы муфт должна быть представлена декларация о соотвествии выполнения требований " Правил применения муфт для монтажа кабелей связи " (Приказ МИС РФ №40 от 10.04.2006г), выданная Федеральным агенством связи. Наличие сертификато по системе ССС. | шт | 0 | 2.4 | 0 | 2.4 | 700 | 1680 | 1982.4 | кол-во: 2.4; г.Бирск, ул. Бурновская, д.10; Выдрин Ю.А. 89173483781
20 | 36006 | МУФТА ТУМ-КС 30 |  | Муфта, содержит термоусаживаемую трубку или термоусаживаемую манжету (начиная с 400 до 1200) с подклеивающем слоем, каркас из ламинированного картона со слоем алюминиевой фольги для экранирования сростка кабеля, и с возможностью заполнения сростка гидрофообным составом . На все типы муфт должна быть представлена декларация о соотвествии выполнения требований " Правил применения муфт для монтажа кабелей связи " (Приказ МИС РФ №40 от 10.04.2006г), выданная Федеральным агенством связи. Наличие сертификато по системе ССС. | шт | 41 | 27 | 3 | 71 | 250 | 17750 | 20945 | кол-во: 39; г. Белорецк, ул.Ленина, д.41; Кузнецов Д.Н. 89051808865; кол-во: 8; г.Бирск, ул. Бурновская, д.10; Выдрин Ю.А. 89173483781; кол-во: 15; г. Стерлитамак, ул. Коммунистическая, д.30; Секварова С.В. 89656487022; кол-во: 9; г. Туймазы, ул. Гаффурова, д.60; Николаичев А.П. 89018173670
21 | 39192 | МУФТА ТУМ-КС 30/2 |  | Муфта, содержит термоусаживаемую трубку или термоусаживаемую манжету (начиная с 400 до 1200) с подклеивающем слоем, каркас из ламинированного картона со слоем алюминиевой фольги для экранирования сростка кабеля, и с возможностью заполнения сростка гидрофообным составом . На все типы муфт должна быть представлена декларация о соотвествии выполнения требований " Правил применения муфт для монтажа кабелей связи " (Приказ МИС РФ №40 от 10.04.2006г), выданная Федеральным агенством связи. Наличие сертификато по системе ССС. | шт | 101 | 114 | 2 | 217 | 250 | 54250 | 64015 | кол-во: 9; г. Белорецк, ул.Ленина, д.41; Кузнецов Д.Н. 89051808865; кол-во: 16; г.Бирск, ул. Бурновская, д.10; Выдрин Ю.А. 89173483781; кол-во: 40; г. Мелеуз, ул. Воровского, д.2; Киреева В.Р. 89371692391; кол-во: 1; с. Месягутово, ул. Коммунистическкая, д.24; Фазылов В.С. 89063756161; кол-во: 12; г. Сибай, ул. Индустриальное шоссе, д.2; Устьянцева Л.А. 89279417186; кол-во: 13; г. Стерлитамак, ул. Коммунистическая, д.30; Секварова С.В. 89656487022; кол-во: 96; г. Туймазы, ул. Гафурова, д.60; Николичев А.П. 89018173670; кол-во: 30; г. Уфа, ул. Каспийская, д.14; Мухаметшина З.Р. 89018173671
22 | 39195 | МУФТА ТУМ-КС 30/3 |  | Муфта, содержит термоусаживаемую трубку или термоусаживаемую манжету (начиная с 400 до 1200) с подклеивающем слоем, каркас из ламинированного картона со слоем алюминиевой фольги для экранирования сростка кабеля, и с возможностью заполнения сростка гидрофообным составом . На все типы муфт должна быть представлена декларация о соотвествии выполнения требований " Правил применения муфт для монтажа кабелей связи " (Приказ МИС РФ №40 от 10.04.2006г), выданная Федеральным агенством связи. Наличие сертификато по системе ССС. | шт | 16 | 21 | 0 | 37 | 300 | 11100 | 13098 | кол-во: 22; г. Белорецк, ул.Ленина, д.41; Кузнецов Д.Н. 89051808865; кол-во: 4; г. Мелеуз, ул. Воровского, д.2; Киреева В.Р. 89371692391; кол-во: 2; с. Месягутово, ул. Коммунистическая, д.24; Фазылов В.С. 89063756161; кол-во: 2; г. Сибай, ул. Индустрриальное шоссе, д.2; Устьянцева Л.А. 89279417186; кол-во: 7; г. Туймазы, ул. Гафурова, д.60; Николаичев А.П. 89018173670
23 | 36003 | МУФТА ТУМ-КС 50 |  | Муфта, содержит термоусаживаемую трубку или термоусаживаемую манжету (начиная с 400 до 1200) с подклеивающем слоем, каркас из ламинированного картона со слоем алюминиевой фольги для экранирования сростка кабеля, и с возможностью заполнения сростка гидрофообным составом . На все типы муфт должна быть представлена декларация о соотвествии выполнения требований " Правил применения муфт для монтажа кабелей связи " (Приказ МИС РФ №40 от 10.04.2006г), выданная Федеральным агенством связи. Наличие сертификато по системе ССС. | шт | 15 | 18 | 3 | 36 | 250 | 9000 | 10620 | кол-во: 8; г. Белорецк, ул.Ленина, д.41; Кузнецов Д.Н. 89051808865; кол-во: 12; г.Бирск, ул. Бурновская, д.10; Выдрин Ю.А. 89173483781; кол-во: 7; г. Стерлитамак, ул. Коммунистическая, д.30; Секварова С.В. 89656487022; кол-во: 9; г. Туймазы, ул. Гафуурова, д.60; Николаичев А.П. 89018173670
24 | 39193 | МУФТА ТУМ-КС 50/2 |  | Муфта, содержит термоусаживаемую трубку или термоусаживаемую манжету (начиная с 400 до 1200) с подклеивающем слоем, каркас из ламинированного картона со слоем алюминиевой фольги для экранирования сростка кабеля, и с возможностью заполнения сростка гидрофообным составом . На все типы муфт должна быть представлена декларация о соотвествии выполнения требований " Правил применения муфт для монтажа кабелей связи " (Приказ МИС РФ №40 от 10.04.2006г), выданная Федеральным агенством связи. Наличие сертификато по системе ССС. | шт | 73 | 84 | 2 | 159 | 300 | 47700 | 56286 | кол-во: 12; г. Белорецк, ул.Ленина, д.41; Кузнецов Д.Н. 89051808865; кол-во: 20; г.Бирск, ул. Бурновская, д.10; Выдрин Ю.А. 89173483781; кол-во: 13; г. Мелеуз, ул. Воровского, д.2; Киреева В.Р. 89371692391; кол-во: 15; г. Сибай, ул. Индустриальное шооссе, д.2; Устьянцева Л.А. 89279417186; кол-во: 7; г. Стерлитамак, ул. Коммунистическая, д.30; Секварова С.В. 89656487022; кол-во: 67; г. Туймазы, ул. Гафурова, д.60; Николаичев А.П. 89018173670; кол-во: 25; г. Уфа, ул. Каспийская, д.14; Мухаметшина З.. 89018173671
25 | 39196 | МУФТА ТУМ-КС 50/3 |  | Муфта, содержит термоусаживаемую трубку или термоусаживаемую манжету (начиная с 400 до 1200) с подклеивающем слоем, каркас из ламинированного картона со слоем алюминиевой фольги для экранирования сростка кабеля, и с возможностью заполнения сростка гидрофообным составом . На все типы муфт должна быть представлена декларация о соотвествии выполнения требований " Правил применения муфт для монтажа кабелей связи " (Приказ МИС РФ №40 от 10.04.2006г), выданная Федеральным агенством связи. Наличие сертификато по системе ССС. | шт | 8 | 9 | 0 | 17 | 400 | 6800 | 8024 | кол-во: 3; г. Белорецк, ул.Ленина, д.41; Кузнецов Д.Н. 89051808865; кол-во: 1; г.Бирск, ул. Бурновская, д.10; Выдрин Ю.А. 89173483781; кол-во: 3; г. Мелеуз, ул. Воровского, д.2; Киреева В.Р. 89371692391; кол-во: 1; с. Месягутово, ул. Коммунистическаяя, д.24; Фазылов В.С. 89063756161; кол-во: 7; г. Туймазы, ул. Гафурова, д.60; Николаичев А.П. 89018173670; кол-во: 2; г. Уфа, ул. Каспийская, д.14; Мухаметшина З.Р. 89018173671
26 | 36663 | МУФТА ТУМ-КС Р 100/2 |  | Муфта ремонтная разветвительная комплект 2 | шт | 2 | 2 | 0 | 4 | 700 | 2800 | 3304 | кол-во: 4; г. Туймазы, ул. Гафурова, д.60; Николаичев А.П. 89018173670
27 | 36662 | МУФТА ТУМ-КС Р 100/3 |  | Комплекты для ремонта разветвительных муфт на кабелях ТПП, ТППэп, ТППэпЗ. | шт | 2 | 5 | 0 | 7 | 361 | 2527 | 2981.86 | кол-во: 3; г.Бирск, ул. Бурновская, д.10; Выдрин Ю.А. 89173483781; кол-во: 4; г. Мелеуз, ул. Воровского, д.2; Киреева В.Р. 89371692391
28 | 39658 | ТРУБКА ССД ТУТ 19/5-1500 |  | Для герметизации муфт, восстановления защитных покровов кабелей связи, ремонта пластмассовых оболочек кабелей и т.п. имеют на внутренней поверхности легкоплавкий подклеивающий слой.Технические харак-теристики ТУТ-33/8 мм Внутренний диаметр до усадки 19 ммм.,внутренний диаметр посе усадки 5 мм.Технические харак-теристики ТУТ-33/8 мм: Горючесть- без подавления горения.Относительное удлинение при разрыве- не менее 200%. Радиальная усадка - не менее 50%. Тем-пература усадки - 90-120°С.Температурный диапазонв режиме эксплуатации - от -55 до+105°С.Прочность на растяжение - не менее 10 Mпа .Электрическая прочность - не менее 20 кВ/мм.Рабочее напряжение - до 1 кВ .Удельное электрическое сопротивление 1014 Ом/см . | м | 11 | 30 | 30 | 71 | 94.58 | 6715.18 | 7923.9124 | кол-во: 71; г. Уфа, ул. Каспийская, д.14; Мухаметшина З.Р. 89018173671
29 | 35867 | ТРУБКА ТУМ-КС 400/2 |  | Муфта, содержит термоусаживаемую трубку или термоусаживаемую манжету (начиная с 400 до 1200) с подклеивающем слоем, каркас из ламинированного картона со слоем алюминиевой фольги для экранирования сростка кабеля, и с возможностью заполнения сростка гидрофообным составом . На все типы муфт должна быть представлена декларация о соотвествии выполнения требований " Правил применения муфт для монтажа кабелей связи " (Приказ МИС РФ №40 от 10.04.2006г), выданная Федеральным агенством связи. Наличие сертификато по системе ССС. | шт | 0 | 1 | 0 | 1 | 1000 | 1000 | 1180 | кол-во: 1; г. Мелеуз, ул. Воровского, д.2; Киреева В.Р. 89371692391
30 | 40375 | КСМ 25 |  | Модуль на 25 пар сухой KSC 21-117 | шт | 0 | 5 | 0 | 5 | 36.44 | 182.2 | 214.996 | кол-во: 5; г.Бирск, ул. Бурновская, д.10; Выдрин Ю.А. 89173483781
31 | 40381 | КСО 2 ОДНОЖИЛЬНЫЙ RSC21-115 |  | Одножильный соединитель KSC 21-115 | шт | 1000 | 3.15 | 0 | 1003.15 | 0.93 | 932.93 | 1100.8574 | кол-во: 3.15; г.Бирск, ул. Бурновская, д.10; Выдрин Ю.А. 89173483781; кол-во: 1000; г. Сибай, ул. Индустриальное шоссе, д.2; Устьянцева Л.А. 89279417186
32 | 40326 | МУФТА ТУМ-КС 200/2 |  | Муфта, содержит термоусаживаемую трубку или термоусаживаемую манжету (начиная с 400 до 1200) с подклеивающем слоем, каркас из ламинированного картона со слоем алюминиевой фольги для экранирования сростка кабеля, и с возможностью заполнения сростка гидрофообным составом . На все типы муфт должна быть представлена декларация о соотвествии выполнения требований " Правил применения муфт для монтажа кабелей связи " (Приказ МИС РФ №40 от 10.04.2006г), выданная Федеральным агенством связи. Наличие сертификато по системе ССС. | шт | 0 | 3 | 0 | 3 | 700 | 2100 | 2478 | кол-во: 2; г.Бирск, ул. Бурновская, д.10; Выдрин Ю.А. 89173483781; кол-во: 1; г. Мелеуз, ул. Воровского, д.2; Киреева В.Р. 89371692391
33 | 40458 | МУФТА ТУМ-КС Р 50 |  | Муфта,содержит термоусаживаемую манжету с подклеивающем слоем, каркас из ламинированного картона со слоем алюминиевой фольги для экранирования сростка кабеля, и с возможностью заполнения сростка гидрофобным составом , экранная перемычка с контактными заажимами, механические соединители жил, разветвительный комплект, материал для чистки и обезжиривания оболочки кабеля, инструкция. Декларация о соотвествии выполнения требований " Правил применения муфт для монтажа кабелей связи " (Приказ МИС РФ №40 от0.04.2006г), Наличие сертификатов по системе ССС. | шт | 30 | 0 | 0 | 30 | 650 | 19500 | 23010 | кол-во: 30; г. Сибай, ул. Индустриальное шоссе, д.2; Устьянцева Л.А. 89279417186
[11 empty] | 428622.83 | 505774.9394
[11 empty] | В т.ч. НДС | 77152.1094
Предельная сумма составляет: 505 774, 94 руб. с НДС.
Объем может быть изменен на 30% без изменения стоимости единицы
Требуемые сроки поставки: |  |  | ll кв. до 26.05.2014; lll кв. до 10.07.2014; lV кв. до 10.10.2014
Транспортировка товара: |  |  | Транспортировка товара осуществляется железнодорожным и/или автомобильным транспортом, в объеме транзитной (вагонной) нормы или кратной транзитной (вагонной) норме за счет Поставщика.
Особые условия |  |  | Поставщик обязан предоставлять вместе с Товаром следующие сопроводительные документы:
1) Паспорт;
2) Техническое описание поставляемого Товара;
3)Инструкция на русском языке;
4) Сертификат соответствия стандартам.
Гарантийные обязательства |  |  | не менее 12 месяцев
Инициатор закупки: |  |  | Шиц Д.В., тел. 2215597, эл.почта:
Контактное лицо по тех. Вопросам |  |  | Шиц Дмитрий Васильевич тел. 83472215597

## XLR_NoRangeSheet (hidden)
4.2, Developer (build 122-D7) | #NAME?
Query2 | 2827 | Республика Башкортостан | 2812 | Поставка комплектующих для монтажа медного кабеля | Шиц Д.В., тел. 2215597, эл.почта: | 2215597 | Шиц Дмитрий Васильевич тел. 83472215597 | Поставка комплектующих для монтажа медного кабеля | 31.12.2014 | Максимовский Яков Александрович | (347)221-57-25 | 1655 | Отдел капитального строительства (ОКС) | 0 | Приложение 1.5