## Лист1
Приложение 1.3
СПЕЦИФИКАЦИЯ
ЛОТ 2827 | Поставка комплектующих для монтажа медного кабеля |  |  | Отдел организации эксплуатации транспортных сетей (ООЭТС)
№ п.п. | Номенклатура | Наименование товара | Наименование товара поставщика1 | Описание | Eд.изм | Количество |  |  |  | Цена за единицу измерения без НДС, включая стоимость тары и доставку, рубли РФ | Сумма без НДС, включая стоимость тары и доставку, рубли РФ | Сумма в том числе НДС, включая стоимость тары и доставку, рубли РФ | Адрес поставки
[6 empty] | II кв. | III кв. | IV кв. | Итого
1 | 2 | 3 | 4 | 5 | 6 | 7 | 8 | 9 | 10 | 11 | 12 | 13 | 14
1 | 22547 | АРМОКАСТ |  | растягивающийся стекловолоконный материал, пропитанный специальным самополимеризующимся черным полиэтиленом, затвердевающим после контакта с водой. Применяется при монтаже компрессионных муфт, ремонтов муфт и оболочек кабелей. | шт | 5 | 3 | 2 | 10 | 386.39 | 3863.9 | 4559.402 | кол-во: 10; г. Уфа, ул. Каспийская, д.14;Иксанова Ф.С. 89053527779
2 | 37254 | ЛЕНТА EVT |  | Эластичная оберточная виниловая лента EVT применяется для армирования пластиковой емкости и создания компрессии, направленной внутрь сростка кабеля. 9 м | шт | 2 | 1 | 1 | 4 | 265.19 | 1060.76 | 1251.6968 | кол-во: 4; г. Уфа, ул. Каспийская, д.14; Иксанова Ф.С. 89053527779
3 | 37256 | ЛЕНТА VMT |  | Эластичная высокопрочная лента на виниловой основе. VMT применяется для герметизации стыков муфт и ремонта оболочек кабелей.38 мм* 6 м | шт | 18 | 9 | 9 | 36 | 272.53 | 9811.08 | 11577.0744 | кол-во: 36; г. Уфа, ул. Каспийская, д.14; Иксанова Ф.С. 89053527779
4 | 37255 | ЛЕНТА VT |  | Всепогодная виниловая защитная лента VT используется в качестве защитного покрова для мастичной ленты RST 12 м | шт | 40 | 20 | 20 | 80 | 15 | 1200 | 1416 | кол-во: 80; г. Уфа, ул. Каспийская, д.14;Иксанова Ф.С. 89053527779
5 | 1182 | ЛЕНТА ТЕМФЛЕКС |  | изоляционная лента типа ТЕМФЛЕКС | шт | 30 | 15 | 10 | 55 | 20 | 1100 | 1298 | кол-во: 55; г. Стерлитамак, ул. Коммунистическая, д.30; Секварова С.В. 89656487022
6 | 39661 | МАНЖЕТА ССД ТУМ 160/55-1500 |  | ТУМ 160/55 для монтажа кабелей, эксплуатируемых под избыточным воздушным давлением. Комплект содержит замок с застежкой в виде трех полос по 0,5 м и двух соединительных скоб.Требования: Соответствие "Правилам применения муфт для монтажа кабелей связи", уутвержденным Приказом Мининформсвязи Российской Федерации от 10.04.2006 г. №40. | шт | 4 | 3 | 3 | 10 | 2739.82 | 27398.2 | 32329.876 | кол-во: 10; г. Уфа, ул. Каспийская, д.14;Иксанова Ф.С. 89053527779
7 | 37890 | ТРУБКА ССД ТУТ 180/58-1500 |  | Для герметизации муфт, восстановления защитных покровов кабелей связи, ремонта пластмассовых оболочек кабелей и т.п. имеют на внутренней поверхности легкоплавкий подклеивающий слой.Технические характеристики ТУТ-33/8 мм Внутренний диаметр до усадки 180 ммм.,внутренний диаметр посе усадки 58мм.Технические харак-теристики ТУТ-33/8 мм: Горючесть- без подавления горения.Относительное удлинение при разрыве- не менее 200%. Радиальная усадка - не менее 50%. Тем-пература усадки - 90-120°С.Температурный диапазонв режиме эксплуатации - от -55 до+105°С.Прочность на растяжение - не менее 10 Mпа .Электрическая прочность - не менее 20 кВ/мм.Рабочее напряжение - до 1 кВ .Удельное электрическое сопротивление 1014 Ом/см . | м | 3 | 3 | 0 | 6 | 1140.63 | 6843.78 | 8075.6604 | кол-во: 6; г. Уфа, ул. Каспийская, д.14; Иксанова Ф.С. 89053527779
8 | 39658 | ТРУБКА ССД ТУТ 19/5-1500 |  | Для герметизации муфт, восстановления защитных покровов кабелей связи, ремонта пластмассовых оболочек кабелей и т.п. имеют на внутренней поверхности легкоплавкий подклеивающий слой.Технические харак-теристики ТУТ-33/8 мм Внутренний диаметр до усадки 19 ммм.,внутренний диаметр посе усадки 5 мм.Технические харак-теристики ТУТ-33/8 мм: Горючесть- без подавления горения.Относительное удлинение при разрыве- не менее 200%. Радиальная усадка - не менее 50%. Тем-пература усадки - 90-120°С.Температурный диапазонв режиме эксплуатации - от -55 до+105°С.Прочность на растяжение - не менее 10 Mпа .Электрическая прочность - не менее 20 кВ/мм.Рабочее напряжение - до 1 кВ .Удельное электрическое сопротивление 1014 Ом/см . | м | 12 | 6 | 6 | 24 | 94.58 | 2269.92 | 2678.5056 | кол-во: 24; г. Уфа, ул. Каспийская, д.14; Иксанова Ф.С. 89053527779
9 | 37754 | ТРУБКА ССД ТУТ 33/8-1500 |  | Для герметизации муфт, восстановления защитных покровов кабелей связи, ремонта пластмассовых оболочек кабелей и т.п. имеет на внутренней поверхности легкоплавкий подклеивающий слой.Технические характеристики ТУТ-33/8 мм Внутренний диаметр до усадки 33 ммм.,внутренний диаметр посе усадки 8 мм.Технические харак-теристики ТУТ-33/8 мм: Горючесть- без подавления горения.Относительное удлинение при разрыве- не менее 200%. Радиальная усадка - не менее 50%. Тем-пература усадки - 90-120°С.Температурный диапазон режиме эксплуатации - от -55 до+105°С.Прочность на растяжение - не менее 10 Mпа .Электрическая прочность - не менее 20 кВ/мм.Рабочее напряжение - до 1 кВ .Удельное электрическое сопротивление 1014 Ом/см . Требования: Соответствование "Правилам применения муфт для монтажа кабелей связи", утвержденным Приказом Мининформсвязи Российской Федерации от 10.04.2006 г. №40. .ценга за 1 м. | м | 26 | 6 | 6 | 38 | 145.33 | 5522.54 | 6516.5972 | г. Уфа, ул. Каспийская, д.14; Иксанова Ф.С. 89053527779
10 | 34022 | ТРУБКА ТЕРМОУСАЖИВАЕМАЯ 12/3-1000 |  | Трубка термоусаживаемая среднестенная MWTM 12/3-1000/s. Диаметр, после и до усадки : 3мм.-12мм Термоусаживаемая трубка MWTM изготовлена из высококачественного перекрестно-связанного полиолефина и предназначена для использования в отрасли связи. Трубка иммеет термоплавкое клеящее покрытие, обеспечивающее герметизацию и защиту от механических повреждений | шт | 8 | 5 | 2 | 15 | 361.03 | 5415.45 | 6390.231 | кол-во: 15; г. Уфа, ул. Каспийская, д.14; Иксанова Ф.С. 89053527779
11 | 40381 | КСО 2 ОДНОЖИЛЬНЫЙ RSC21-115 |  | Одножильный соединитель KSC 21-115 | шт | 3 | 2 | 0 | 5 | 0.93 | 4.65 | 5.487 | кол-во: 5; с. Месягутово, ул. Коммунистическая, д.24; Фазылов В.С. 89063756161
[11 empty] | 64490.28 | 76098.5304
[11 empty] | В т.ч. НДС | 11608.2504
Предельная сумма составляет: 76 098,53 руб. с НДС.
Объем может быть изменен на 30% без изменения стоимости единицы
Требуемые сроки поставки: |  |  | Июнь 2014 г, Октябрь 2014 г
Транспортировка товара: |  |  | Транспортировка товара осуществляетсяавтомобильным транспортом за счет Поставщика.
Особые условия |  |  | 1 Сертификаты качества
Гарантийные обязательства |  |  | не менее 12 месяцев
Срок службы
Инициатор закупки: |  |  | Шиц Д.В., тел. 2215597, эл.почта:
Контактное лицо по тех. Вопросам |  |  | Шиц Дмитрий Васильевич тел. 83472215597
1Заполняется в случае отличия наименования продукции, предлагаемой участником, от наименования продукции, указанной в закупочной документации
Исполнитель:
Мухамадеев Алексей Викторович
тел. |  | (347)221-55-87
эл.почта

## XLR_NoRangeSheet (hidden)
4.2, Developer (build 122-D7) | #NAME?
Query2 | 2827 | Республика Башкортостан | 2812 | Поставка комплектующих для монтажа медного кабеля | Шиц Д.В., тел. 2215597, эл.почта: | 2215597 | Шиц Дмитрий Васильевич тел. 83472215597 | Поставка комплектующих для монтажа медного кабеля | 31.12.2014 | Мухамадеев Алексей Викторович | (347)221-55-87 | 5006 | Отдел организации эксплуатации транспортных сетей (ООЭТС) | 0 | Приложение 1.3