## ЛСР 17 граф
Приложение № 2 к Техническому заданию № от ___________2020г.
СОГЛАСОВАНО: | [11 empty] | УТВЕРЖДАЮ:
Подрядчик Заказчик | [11 empty] | Заказчик:
_________________/ ./ | [10 empty] | Генеральный директор ПАО «Башинформсвязь» ______________/Алферов С. А. /
ПАО "Башинформсвязь"
" _____ " ________________ 2020 г. |  |  |  |  | (наименование стройки) | [5 empty] | " _____ " ________________ 2020 г.
| м п. | [9 empty] | м.п.
ЛОКАЛЬНЫЙ СМЕТНЫЙ РАСЧЕТ № 1
|  | на | Капитальный ремонт витражей административного производственного здания ГЦТЭТ (АТС-235/284), расположенного по адресу, Республика Башкортостан, г.Уфа, Российская,19.
(наименование работ и затрат, наименование объекта)
Основание:
|  |  | Сметная стоимость строительных работ _______________________________________________________________________________________________ | [5 empty] | 1344.2275 |  | тыс. руб.
|  |  | Сметная трудоемкость _______________________________________________________________________________________________ | [5 empty] | _______________________________________________________________________________________________613,4 |  | чел.час
Составлен(а) в текущих (прогнозных) ценах по состоянию на 2020
№ пп | Обосно- вание | Наименование | Ед. изм. | Кол. | Стоимость единицы, руб. |  |  |  | Общая стоимость, руб. |  |  |  | Т/з осн. раб.на ед. | Т/з осн. раб. Всего | Т/з мех. на ед. | Т/з мех. Всего
[5 empty] | Всего | В том числе |  |  | Всего | В том числе
[6 empty] | Осн.З/п | Эк.Маш | З/пМех |  | Осн.З/п | Эк.Маш | З/пМех
1 | 2 | 3 | 4 | 5 | 6 | 7 | 8 | 9 | 10 | 11 | 12 | 13 | 14 | 15 | 16 | 17
Раздел 1. Капитальный ремонт витражей административного производственного здания (АТС-235/284) расположенного по адресу, Республика Башкортостан г.Уфа, Российская,19
1 | ТЕР09-04-010-01 Приказ Минстроя России от 12.11.14 №703/пр | Демонтаж витражей, витрин: с двойным или одинарным остеклением для высотных зданий | 1 т конструкций | 1.12 | 3348.54 | 2288.03 | 1060.51 | 81.05 | 3750.36 | 2562.59 | 1187.77 | 90.78 | 188.16 | 210.7 | 4.963 | 5.6
2 | ТЕР46-05-001-03 Приказ Минстроя России от 12.11.14 №703/пр | Устройство временных защитных ограждений: вертикальных с обшивкой по каркасу из досок | 100 м2 | 0,6 60 / 100 | 2290.79 | 526.5 | 48.69 | 3.1 | 1374.47 | 315.9 | 29.21 | 1.86 | 52.44 | 31.5 | 0.19 | 0.1
3 | ТЕР10-01-034-02 Приказ Минстроя России от 12.11.14 №703/пр | Установка в жилых и общественных зданиях оконных блоков из ПВХ профилей: глухих с площадью проема более 2 м2 | 100 м2 проемов | 1,2 120 / 100 | 10946.8 | 1746.39 | 471.03 | 13.48 | 13136.16 | 2095.67 | 565.24 | 16.18 | 158.0445 | 189.7 | 0.825 | 1
4 | ТССЦ-203-0944 Приказ Минстроя России от 12.11.14 №703/пр | Блок оконный пластиковый глухой, одностворчатый с двухкамерным стеклопакетом (32 мм), площадью более 2 м2 | м2 | 120 | 1079.68 |  |  |  | 129561.6
5 | ТЕР15-01-070-01 Приказ Минстроя России от 12.11.14 №703/пр | Облицовка: оконных проемов в наружных стенах откосной планкой из оцинкованной стали с полимерным покрытием | 1 м2 проемов | 120 | 35.46 | 10.47 | 0.24 |  | 4255.2 | 1256.4 | 28.8 |  | 0.8912 | 106.9
6 | ТЕРр61-7-1 Приказ Минстроя России от 12.11.14 №703/пр | Ремонт штукатурки откосов внутри здания по камню и бетону цементно-известковым раствором: прямолинейных | 100 м2 поверхности | 0,18 18 / 100 | 6342.06 | 4343.9 | 36.71 | 18.94 | 1141.57 | 781.9 | 6.61 | 3.41 | 383.06 | 69 | 1.16 | 0.2
7 | ТЕР15-04-027-05 Приказ Минстроя России от 12.11.14 №703/пр | Шпатлевка при высококачественной окраске по штукатурке и сборным конструкциям: откосов | 100 м2 окрашиваемой поверхности | 0,18 18 / 100 | 580.91 | 165.88 | 3.69 | 0.2 | 104.56 | 29.86 | 0.66 | 0.04 | 13.7885 | 2.5 | 0.0125
8 | ТЕР15-04-005-01 Приказ Минстроя России от 12.11.14 №703/пр | Окраска поливинилацетатными водоэмульсионными составами простая по штукатурке и сборным конструкциям: откосов | 100 м2 окрашиваемой поверхности | 0,18 18 / 100 | 984.96 | 197.96 | 9.18 | 0.2 | 177.29 | 35.63 | 1.65 | 0.04 | 17.457 | 3.1 | 0.0125
9 | ТССЦпг01-01-01-045 Приказ Минстроя России от 12.11.14 №703/пр | Погрузочные работы при автомобильных перевозках: прочих материалов, деталей (с использованием погрузчика) | 1 т груза | 1.12 | 20.52 |  |  |  | 22.98
10 | ТССЦпг03-21-01-022 Приказ Минстроя России от 12.11.14 №703/пр | Перевозка грузов автомобилями-самосвалами грузоподъемностью 10 т, работающих вне карьера, на расстояние: до 22 км I класс груза | 1 т груза | 1.12 | 16.36 |  | 16.36 |  | 18.32 |  | 18.32
Итого прямые затраты по смете в базисных ценах | [8 empty] | 153542.51 | 7077.95 | 1838.26 | 112.31 |  | 613.4 |  | 6.9
Накладные расходы | [8 empty] | 7238.01
Сметная прибыль | [8 empty] | 4928
Итоги по смете:
Строительные металлические конструкции | [8 empty] | 8393.75 |  |  |  |  | 210.7 |  | 5.6
Работы по ремонту зданий и сооружений (усиление и замена существующих конструкций, демонтажу и возведение отдельных конструктивных элементов) | [8 empty] | 1946.44 |  |  |  |  | 31.5 |  | 0.1
Деревянные конструкции | [8 empty] | 146520.21 |  |  |  |  | 189.7 |  | 1
Отделочные работы | [8 empty] | 6652.2 |  |  |  |  | 112.5
Штукатурные работы (ремонтно-строительные) | [8 empty] | 2154.62 |  |  |  |  | 69 |  | 0.2
Погрузо-разгрузочные работы | [8 empty] | 22.98
Перевозка грузов автотранспортом | [8 empty] | 18.32
Итого | [8 empty] | 165708.52 |  |  |  |  | 613.4 |  | 6.9
Индекс к ТЕР-2001 МИНСТРОЙ РОССИИ №46999-ДВ/09 от 09.12.2019г. по РБ 165 708,52 * 6,76 | [8 empty] | 1120189.6
Итого | [8 empty] | 1120189.6 |  |  |  |  | 613.4 |  | 6.9
20% НДС | [8 empty] | 224037.92
ВСЕГО по смете | [8 empty] | 1344227.52
Составил: ___________________________вед.инженер ОСиЭГО Г.Х.Киньябулатова
(должность, подпись, расшифровка)
Приложение № 2 к Техническому заданию № от ___________2020г.
СОГЛАСОВАНО: | [11 empty] | УТВЕРЖДАЮ:
Подрядчик Заказчик | [11 empty] | Заказчик:
_________________/ ./ | [10 empty] | Генеральный директор ПАО «Башинформсвязь» ______________/Алферов С. А. /
ПАО "Башинформсвязь"
" _____ " ________________ 2020 г. |  |  |  |  | (наименование стройки) | [5 empty] | " _____ " ________________ 2020 г.
| м п. | [9 empty] | м.п.
ЛОКАЛЬНЫЙ СМЕТНЫЙ РАСЧЕТ № 2
|  | на | Капитальный ремонт кровли здания Мелеузовского МЦТЭТ, Кумертауского ЛТЦ, расположенного по адресу, Республика Башкортостан, г. Кумертау, ул. Ленина,6 корп3.
( наименование объекта)
Основание:
|  |  | Сметная стоимость строительных работ _______________________________________________________________________________________________ | [5 empty] | 353.1532 |  | тыс. руб.
|  |  | Сметная трудоемкость _______________________________________________________________________________________________ | [5 empty] | _______________________________________________________________________________________________249,9 |  | чел.час
Составлен(а) в текущих (прогнозных) ценах по состоянию на 2020г.
№ пп | Обосно- вание | Наименование | Ед. изм. | Кол. | Стоимость единицы, руб. |  |  |  | Общая стоимость, руб. |  |  |  | Т/з осн. раб.на ед. | Т/з осн. раб. Всего | Т/з мех. на ед. | Т/з мех. Всего
[5 empty] | Всего | В том числе |  |  | Всего | В том числе
[6 empty] | Осн.З/п | Эк.Маш | З/пМех |  | Осн.З/п | Эк.Маш | З/пМех
1 | 2 | 3 | 4 | 5 | 6 | 7 | 8 | 9 | 10 | 11 | 12 | 13 | 14 | 15 | 16 | 17
Раздел 1. Кровля (г.Кумертау, ул. Ленина, 6 корпус 3)
1 | ТЕР46-04-008-02 Приказ Минстроя России от 12.11.14 №703/пр | Демонтаж покрытий кровель: из листовой стали | 100 м2 покрытия | 2,15 215 / 100 | 95.18 | 84.6 | 10.58 |  | 204.64 | 181.89 | 22.75 |  | 8.58 | 18.4
2 | ТЕРр58-18-1 Приказ Минстроя России от 12.11.14 №703/пр | Демонтаж(Монтаж) обрешетки с прозорами: из досок толщиной до 30 мм | 100 м2 сменяемой обрешетки | 1,08 108 / 100 | 1326.62 | 458.83 | 16.2 |  | 1432.75 | 495.54 | 17.5 |  | 45.7 | 49.4
3 | ТЕРр58-1-3 Приказ Минстроя России от 12.11.14 №703/пр | Демонтаж деревянных элементов конструкций крыш: стропил со стойками и подкосами из брусьев и бревен | 100 м2 кровли | 1,08 108 / 100 | 339.48 | 277.03 | 62.45 | 6.86 | 366.64 | 299.19 | 67.45 | 7.41 | 27.08 | 29.2 | 0.42 | 0.5
4 | ТЕР10-01-002-01 Приказ Минстроя России от 12.11.14 №703/пр | Установка стропил | 1 м3 древесины в конструкции | 1.5 | 2826.15 | 291.17 | 48.25 | 3.06 | 4239.23 | 436.76 | 72.38 | 4.59 | 27.7035 | 41.6 | 0.1875 | 0.3
5 | ТЕР46-02-005-04 Приказ Минстроя России от 12.11.14 №703/пр | Монтаж: профилированного настила | 1 т монтируемых конструкций | 1,543872 215*6,4*1,1*1,02/1000 | 571.13 | 242.42 | 211.31 | 19.34 | 881.75 | 374.27 | 326.24 | 29.86 | 22.2 | 34.3 | 1.15 | 1.8
6 | ТССЦ-201-1098 Приказ Минстроя России от 01.06.16 №380/пр | Элементы соединительные (доборные элементы: коньки, уголки и пр.) | т | 0,030272 1,5136*2% | 24536.31 |  |  |  | 742.76
7 | ТССЦ-101-4562 Приказ Минстроя России от 01.06.16 №380/пр | Профнастил оцинкованный с покрытием: полиэстер НC35-1000-0,6 | м2 | 236,5 215*1,1 | 85.87 |  |  |  | 20308.26
8 | ТЕРр58-23-1 Приказ Минстроя России от 12.11.14 №703/пр | Установка стальной гильзы и фартука при обделке мест примыкания мягкой кровли | 1 место | 1 | 721.01 | 95.19 | 8.32 |  | 721.01 | 95.19 | 8.32 |  | 8.83 | 8.8
9 | ТЕР12-01-012-01 Приказ Минстроя России от 12.11.14 №703/пр | Ограждение кровель перилами | 100 м ограждения | 0,5 50 / 100 | 4317.85 | 85.91 | 87.38 | 5.93 | 2158.93 | 42.96 | 43.69 | 2.97 | 7.6705 | 3.8 | 0.3625 | 0.2
10 | ТЕР13-03-002-06 Приказ Минстроя России от 12.11.14 №703/пр | Огрунтовка металлических поверхностей за один раз: грунтовкой ГФ-0163 | 100 м2 окрашиваемой поверхности | 0,125 (50*0,5/2) / 100 | 264.63 | 82.19 | 10.96 | 0.15 | 33.08 | 10.27 | 1.37 | 0.02 | 6.1065 | 0.8 | 0.0125
11 | ТЕР15-04-030-04 Приказ Минстроя России от 12.11.14 №703/пр | Масляная окраска металлических поверхностей: решеток, переплетов, труб диаметром менее 50 мм и т.п., количество окрасок 2 | 100 м2 окрашиваемой поверхности | 0,125 (50*0,5/2) / 100 | 1345.45 | 915.25 | 3.69 | 0.2 | 168.18 | 114.41 | 0.46 | 0.03 | 81.719 | 10.2 | 0.0125
12 | ТЕР15-01-070-01 Приказ Минстроя России от 12.11.14 №703/пр | Облицовка карниза: из оцинкованной стали с полимерным покрытием(применительно) | 1 м2 проемов | 15 | 23.01 | 20.93 | 0.48 |  | 345.15 | 313.95 | 7.2 |  | 1.7825 | 26.7
13 | ТССЦ-101-4952 Приказ Минстроя России от 01.06.16 №380/пр | Профилированный настил оцинкованный с лакокрасочным покрытием С-9/С15-В/V RAL, толщиной 0,5 мм | м2 | 16,5 15*1,1 | 67.02 |  |  |  | 1105.83
14 | ТССЦпг01-01-01-041 Приказ Минстроя России от 12.11.14 №703/пр | Погрузочные работы при автомобильных перевозках: мусора строительного с погрузкой вручную | 1 т груза | 1.3 | 43.98 |  |  |  | 57.17
15 | ТССЦпг03-21-04-010 Приказ Минстроя России от 12.11.14 №703/пр | Перевозка грузов автомобилями-самосвалами грузоподъемностью 10 т, работающих вне карьера, на расстояние: до 10 км IV класс груза | 1 т груза | 1.3 | 25.71 |  | 25.71 |  | 33.42 |  | 33.42
Раздел 2. Кровельное покрытие воздуховода системы охлаждения (г.Кумертау, ул. Ленина, 6а)
16 | ТЕР09-03-037-01 Приказ Минстроя России от 12.11.14 №703/пр | Монтаж рам коробчатого сечения (из прямоугольной трубы 40*20*2,5) | 1 т конструкций | 0,275808 (4*4+8*9+2*21)*2,04*1,04/1000 | 1610.45 | 260.22 | 898.14 | 132.84 | 444.18 | 71.77 | 247.71 | 36.64 | 22.4135 | 6.2 | 9.475 | 2.6
17 | ТССЦ-101-1809 Приказ Минстроя России от 01.06.16 №380/пр | Болты высокопрочные | т | 0.005 | 30050.21 |  |  |  | 150.25
18 | ТССЦ-201-0778 Приказ Минстроя России от 12.11.14 №703/пр | Прочие индивидуальные сварные конструкции, масса сборочной единицы до 0,1 т | т | 0.276 | 14076 |  |  |  | 3884.98
19 | ТЕРр58-23-1 Приказ Минстроя России от 12.11.14 №703/пр | Обделка мест примыкания стоек каркаса на кровле | 1 место | 4 | 287.36 | 47.6 | 8.32 |  | 1149.44 | 190.4 | 33.28 |  | 4.415 | 17.7
20 | ТЕР13-03-004-01 Приказ Минстроя России от 12.11.14 №703/пр | Окраска металлических огрунтованных поверхностей: эмалью ХС-436 | 100 м2 окрашиваемой поверхности | 0,16 16 / 100 | 810.54 | 36.67 | 19.58 | 0.15 | 129.69 | 5.87 | 3.13 | 0.02 | 3.197 | 0.5 | 0.0125
21 | ТЕР13-03-002-01 Приказ Минстроя России от 12.11.14 №703/пр | Огрунтовка металлических поверхностей за один раз: грунтовкой ХС-068 | 100 м2 окрашиваемой поверхности | 0,16 16 / 100 | 553.16 | 62.34 | 12.06 | 0.15 | 88.51 | 9.97 | 1.93 | 0.02 | 4.508 | 0.7 | 0.0125
22 | ТЕР09-04-002-01 Приказ Минстроя России от 12.11.14 №703/пр | Монтаж кровельного покрытия: из профилированного листа при высоте здания до 25 м | 100 м2 покрытия | 0,04 (2*2) / 100 | 1382.03 | 451.12 | 703.81 | 56.7 | 55.28 | 18.04 | 28.15 | 2.27 | 40.825 | 1.6 | 3.2625 | 0.1
23 | ТССЦ-101-4525 Приказ Минстроя России от 01.06.16 №380/пр | Профнастил оцинкованный: С10-1100-0,7 | м2 | 4,4 4*1,1 | 73.66 |  |  |  | 324.1
24 | ТССЦ-101-1845 Приказ Минстроя России от 01.06.16 №380/пр | Винты самонарезающие с уплотнительной прокладкой 4,8х35 мм | 100 шт. | 0,4 40 / 100 | 21 |  |  |  | 8.4
Итого прямые затраты по смете в базисных ценах | [8 empty] | 39033.63 | 2660.48 | 914.98 | 83.83 |  | 249.9 |  | 5.5
Накладные расходы | [8 empty] | 2712.56
Сметная прибыль | [8 empty] | 1788.47
Итоги по смете:
Работы по ремонту зданий и сооружений (усиление и замена существующих конструкций, демонтаж и возведение отдельных конструктивных элементов) | [8 empty] | 2883.98 |  |  |  |  | 52.7 |  | 1.8
Крыши, кровли (ремонтно-строительные) | [8 empty] | 5279.68 |  |  |  |  | 105.1 |  | 0.5
Деревянные конструкции | [8 empty] | 5038.07 |  |  |  |  | 41.6 |  | 0.3
Строительные металлические конструкции | [8 empty] | 22621.56 |  |  |  |  | 7.8 |  | 2.7
Кровли | [8 empty] | 2243.9 |  |  |  |  | 3.8 |  | 0.2
Защита строительных конструкций и оборудования от коррозии | [8 empty] | 293.15 |  |  |  |  | 2
Отделочные работы | [8 empty] | 1198.75 |  |  |  |  | 36.9
Погрузо-разгрузочные работы | [8 empty] | 57.17
Перевозка грузов автотранспортом | [8 empty] | 33.42
Материалы | [8 empty] | 3884.98
Итого | [8 empty] | 43534.66 |  |  |  |  | 249.9 |  | 5.5
В том числе:
Материалы | [8 empty] | 35401
Машины и механизмы | [8 empty] | 914.98
ФОТ | [8 empty] | 2744.31
Накладные расходы | [8 empty] | 2712.56
Сметная прибыль | [8 empty] | 1788.47
Индекс к ТЕР-2001 МИНСТРОЙ РОССИИ №46999-ДВ/09 от 09.12.2019г. по РБ 43 534,66 * 6,76 | [8 empty] | 294294.3
Итого | [8 empty] | 294294.3 |  |  |  |  | 249.9 |  | 5.5
20% НДС | [8 empty] | 58858.86
ВСЕГО по смете | [8 empty] | 353153.16
Составил: ___________________________вед.инженер ОСиЭГО Г.Х.Киньябулатова
(должность, подпись, расшифровка)
Приложение № 2 к Техническому заданию № от ___________2020г.
СОГЛАСОВАНО: | [11 empty] | УТВЕРЖДАЮ:
Подрядчик Заказчик | [11 empty] | Заказчик:
_________________/ ./ | [10 empty] | Генеральный директор ПАО «Башинформсвязь» ______________/Алферов С. А. /
ПАО "Башинформсвязь"
" _____ " ________________ 2020 г. |  |  |  |  | (наименование стройки) | [5 empty] | " _____ " ________________ 2020 г.
ЛОКАЛЬНЫЙ СМЕТНЫЙ РАСЧЕТ №3
|  | на | Капитальный ремонт кровли здания Мелеузовского МЦТЭТ, Кумертауского ЛТЦ, расположенного по адресу, Республика Башкортостан, Куюргазинский район, с. Маячное, ул. Матросова, 3/2.
( наименование объекта)
Основание:
|  |  | Сметная стоимость строительных работ _______________________________________________________________________________________________ | [5 empty] | 154.9794 |  | тыс. руб.
|  |  | Сметная трудоемкость _______________________________________________________________________________________________ | [5 empty] | _______________________________________________________________________________________________72,2 |  | чел.час
Составлен(а) в текущих (прогнозных) ценах по состоянию на 2020г.
№ пп | Обосно- вание | Наименование | Ед. изм. | Кол. | Стоимость единицы, руб. |  |  |  | Общая стоимость, руб. |  |  |  | Т/з осн. раб.на ед. | Т/з осн. раб. Всего | Т/з мех. на ед. | Т/з мех. Всего
[5 empty] | Всего | В том числе |  |  | Всего | В том числе
[6 empty] | Осн.З/п | Эк.Маш | З/пМех |  | Осн.З/п | Эк.Маш | З/пМех
1 | 2 | 3 | 4 | 5 | 6 | 7 | 8 | 9 | 10 | 11 | 12 | 13 | 14 | 15 | 16 | 17
Раздел 1. Капитальный ремонт кровли здания Мелеузовского МЦТЭТ,Кумертауского ЛТЦ, расположенного по адресу, Республика Башкортостан, Куюргазинский район, с.Маячное, ул. Матросова, 3/2.
1 | ТЕР46-04-008-04 Приказ Минстроя России от 12.11.14 №703/пр | Демонтаж покрытий кровель: из волнистых и полуволнистых асбестоцементных листов | 100 м2 покрытия | 1,23 123 / 100 | 182.67 | 156.77 | 25.9 |  | 224.68 | 192.83 | 31.85 |  | 15.9 | 19.6
2 | ТЕР12-01-015-03 Приказ Минстроя России от 12.11.14 №703/пр | Устройство изоляции: прокладочной в один слой | 100 м2 изолируемой поверхности | 1,23 123 / 100 | 334.1 | 99.62 | 43.71 | 2.65 | 410.94 | 122.53 | 53.76 | 3.26 | 9.016 | 11.1 | 0.1625 | 0.2
3 | ТССЦ-101-4134 Приказ Минстроя России от 01.06.16 №380/пр | Пленка подкровельная антиконденсатная (гидроизоляционная) типа ЮТАКОН | м2 | 135.3 | 12.62 |  |  |  | 1707.49
4 | ТЕР46-02-005-04 Приказ Минстроя России от 12.11.14 №703/пр | Монтаж: профилированного настила | 1 т монтируемых конструкций | 0,883238 123*6,4*1,1*1,02/1000 | 571.13 | 242.42 | 211.31 | 19.34 | 504.44 | 214.11 | 186.64 | 17.08 | 22.2 | 19.6 | 1.15 | 1
5 | ТССЦ-201-1098 Приказ Минстроя России от 01.06.16 №380/пр | Элементы соединительные (доборные элементы: коньки, уголки и пр.) | т | 0,017664 0,8832*2% | 24536.31 |  |  |  | 433.41
6 | ТССЦ-101-4562 Приказ Минстроя России от 01.06.16 №380/пр | Профнастил оцинкованный с покрытием: полиэстер НC35-1000-0,6 | м2 | 135,3 123*1,1 | 85.87 |  |  |  | 11618.21
7 | ТЕР12-01-012-01 Приказ Минстроя России от 12.11.14 №703/пр | Ограждение кровель перилами | 100 м ограждения | 0,44 44 / 100 | 4317.85 | 85.91 | 87.38 | 5.93 | 1899.85 | 37.8 | 38.45 | 2.61 | 7.6705 | 3.4 | 0.3625 | 0.2
8 | ТЕР13-03-002-06 Приказ Минстроя России от 12.11.14 №703/пр | Огрунтовка металлических поверхностей за один раз: грунтовкой ГФ-0163 | 100 м2 окрашиваемой поверхности | 0,11 (44*0,5/2) / 100 | 264.63 | 82.19 | 10.96 | 0.15 | 29.11 | 9.04 | 1.21 | 0.02 | 6.1065 | 0.7 | 0.0125
9 | ТЕР15-04-030-04 Приказ Минстроя России от 12.11.14 №703/пр | Масляная окраска металлических поверхностей: решеток, переплетов, труб диаметром менее 50 мм и т.п., количество окрасок 2 | 100 м2 окрашиваемой поверхности | 0.11 | 1345.45 | 915.25 | 3.69 | 0.2 | 148 | 100.68 | 0.41 | 0.02 | 81.719 | 9 | 0.0125
10 | ТЕРр58-23-1 Приказ Минстроя России от 12.11.14 №703/пр | Установка стальной гильзы и фартука при обделке мест примыкания мягкой кровли | 1 место | 1 | 721.01 | 95.19 | 8.32 |  | 721.01 | 95.19 | 8.32 |  | 8.83 | 8.8
11 | ТССЦпг01-01-01-041 Приказ Минстроя России от 12.11.14 №703/пр | Погрузочные работы при автомобильных перевозках: мусора строительного с погрузкой вручную | 1 т груза | 1.3 | 43.98 |  |  |  | 57.17
12 | ТССЦпг03-21-04-010 Приказ Минстроя России от 12.11.14 №703/пр | Перевозка грузов автомобилями-самосвалами грузоподъемностью 10 т, работающих вне карьера, на расстояние: до 10 км IV класс груза | 1 т груза | 1.3 | 25.71 |  | 25.71 |  | 33.42 |  | 33.42
Итого прямые затраты по смете в базисных ценах | [8 empty] | 17787.73 | 772.18 | 354.06 | 22.99 |  | 72.2 |  | 1.4
Накладные расходы | [8 empty] | 858.76
Сметная прибыль | [8 empty] | 458.46
Итоги по смете:
Работы по ремонту зданий и сооружений (усиление и замена существующих конструкций, демонтаж и возведение отдельных конструктивных элементов) | [8 empty] | 1881.24 |  |  |  |  | 39.2 |  | 1
Кровли | [8 empty] | 4309.55 |  |  |  |  | 14.5 |  | 0.4
Строительные металлические конструкции | [8 empty] | 11618.21
Защита строительных конструкций и оборудования от коррозии | [8 empty] | 42.65 |  |  |  |  | 0.7
Отделочные работы | [8 empty] | 300.82 |  |  |  |  | 9
Крыши, кровли (ремонтно-строительные) | [8 empty] | 861.89 |  |  |  |  | 8.8
Погрузо-разгрузочные работы | [8 empty] | 57.17
Перевозка грузов автотранспортом | [8 empty] | 33.42
Итого | [8 empty] | 19104.95 |  |  |  |  | 72.2 |  | 1.4
В том числе:
Материалы | [8 empty] | 16604.32
Машины и механизмы | [8 empty] | 354.06
ФОТ | [8 empty] | 795.17
Накладные расходы | [8 empty] | 858.76
Сметная прибыль | [8 empty] | 458.46
Индекс к ТЕР-2001 МИНСТРОЙ РОССИИ №46999-ДВ/09 от 09.12.2019г. по РБ 19 104,95 * 6,76 | [8 empty] | 129149.46
Итого | [8 empty] | 129149.46 |  |  |  |  | 72.2 |  | 1.4
20% НДС | [8 empty] | 25829.892
ВСЕГО по смете | [8 empty] | 154979.352
Составил: ___________________________вед.инженер ОСиЭГО Г.Х.Киньябулатова
(должность, подпись, расшифровка)
Приложение № 2 к Техническому заданию № от ___________2020г.
СОГЛАСОВАНО: | [11 empty] | УТВЕРЖДАЮ:
Подрядчик Заказчик | [11 empty] | Заказчик:
_________________/ ./ | [10 empty] | Генеральный директор ПАО «Башинформсвязь» ______________/Алферов С. А. /
ПАО "Башинформсвязь"
" _____ " ________________ 2020 г. |  |  |  |  | (наименование стройки) | [5 empty] | " _____ " ________________ 2020 г.
ЛОКАЛЬНЫЙ СМЕТНЫЙ РАСЧЕТ №4
|  | на | Капитальный ремонт оконных проемов в здании Стерлитамакского МЦТЭТ, Федоровского ЛТЦ, расположенного по адресу, Республика Башкортостан, Федоровский район, с.Федоровка, ул.Коммунистическая д 72.
( наименование объекта)
Основание:
|  |  | Сметная стоимость строительных работ _______________________________________________________________________________________________ | [5 empty] | 194.2261 |  | тыс. руб.
|  |  | Сметная трудоемкость _______________________________________________________________________________________________ | [5 empty] | _______________________________________________________________________________________________212,7 |  | чел.час
Составлен(а) в текущих (прогнозных) ценах по состоянию на 2020г.
№ пп | Обосно- вание | Наименование | Ед. изм. | Кол. | Стоимость единицы, руб. |  |  |  | Общая стоимость, руб. |  |  |  | Т/з осн. раб.на ед. | Т/з осн. раб. Всего | Т/з мех. на ед. | Т/з мех. Всего
[5 empty] | Всего | В том числе |  |  | Всего | В том числе
[6 empty] | Осн.З/п | Эк.Маш | З/пМех |  | Осн.З/п | Эк.Маш | З/пМех
1 | 2 | 3 | 4 | 5 | 6 | 7 | 8 | 9 | 10 | 11 | 12 | 13 | 14 | 15 | 16 | 17
Раздел 1.
1 | ТЕР46-04-012-01 Приказ Минстроя России от 12.11.14 №703/пр | Демонтаж деревянных заполнений проемов: оконных с подоконными досками | 100 м2 | 0,2 19,8 / 100 | 2173.73 | 1928.76 | 244.97 | 126.39 | 434.75 | 385.76 | 48.99 | 25.28 | 188.54 | 37.7 | 7.74 | 1.5
2 | ТЕР10-01-034-08 Приказ Минстроя России от 12.11.14 №703/пр | Установка в жилых и общественных зданиях оконных блоков из ПВХ профилей: поворотных (откидных, поворотно-откидных) с площадью проема более 2 м2 трехстворчатых, в том числе при наличии створок глухого остекления | 100 м2 проемов | 0,2 19,8 / 100 | 11881.46 | 1895.45 | 490.94 | 13.48 | 2376.29 | 379.09 | 98.19 | 2.7 | 171.534 | 34.3 | 0.825 | 0.2
3 | ТССЦ-203-1073 Приказ Минстроя России от 12.11.14 №703/пр | Блок оконный пластиковый трехстворчатый, с поворотно-откидной створкой, однокамерным стеклопакетом (24 мм), площадью более 3,5 м2 | м2 | 19.8 | 1326.13 |  |  |  | 26257.37
4 | ТЕР10-01-035-01 Приказ Минстроя России от 12.11.14 №703/пр | Установка подоконных досок из ПВХ: в каменных стенах толщиной до 0,51 м | 100 п.м | 0,16 16 / 100 | 4607.59 | 262.69 | 18.04 | 0.81 | 737.21 | 42.03 | 2.89 | 0.13 | 24.3685 | 3.9 | 0.05
5 | ТССЦ-101-2911 Приказ Минстроя России от 12.11.14 №703/пр | Доски подоконные ПВХ, шириной 500 мм | м | 16 | 295.3 |  |  |  | 4724.8
6 | ТЕРр61-7-1 Приказ Минстроя России от 12.11.14 №703/пр | Ремонт штукатурки откосов внутри здания по камню и бетону цементно-известковым раствором: прямолинейных | 100 м2 поверхности | 0,22 22 / 100 | 6342.06 | 4343.9 | 36.71 | 18.94 | 1395.25 | 955.66 | 8.08 | 4.17 | 383.06 | 84.3 | 1.16 | 0.3
7 | ТЕР15-04-005-01 Приказ Минстроя России от 12.11.14 №703/пр | Окраска поливинилацетатными водоэмульсионными составами простая по штукатурке и сборным конструкциям: стен, подготовленным под окраску | 100 м2 окрашиваемой поверхности | 0,22 22 / 100 | 984.96 | 197.96 | 9.18 | 0.2 | 216.69 | 43.55 | 2.02 | 0.04 | 17.457 | 3.8 | 0.0125
8 | ТЕРр61-20-1 Приказ Минстроя России от 12.11.14 №703/пр | Ремонт штукатурки наружных прямолинейных откосов по камню и бетону цементно-известковым раствором: с земли и лесов | 100 м2 поверхности | 0,11 (43,07*0,25) / 100 | 5760.58 | 3796.72 | 2.41 |  | 633.66 | 417.64 | 0.27 |  | 323.4 | 35.6
9 | ТЕР15-04-012-03 Приказ Минстроя России от 12.11.14 №703/пр | Окраска откосов с лесов с подготовкой поверхности: поливинилацетатная | 100 м2 окрашиваемой поверхности | 0,11 (43,07*0,25) / 100 | 788.03 | 126.5 | 5.93 |  | 86.68 | 13.92 | 0.65 |  | 11.0285 | 1.2
10 | ТЕР12-01-010-01 Приказ Минстроя России от 12.11.14 №703/пр | Устройство мелких покрытий (брандмауэры, парапеты, свесы и т.п.) из листовой оцинкованной стали | 100 м2 покрытия | 0,06675 (26,7*0,25) / 100 | 12044.7 | 1397.77 | 44.85 | 4.09 | 803.98 | 93.3 | 2.99 | 0.27 | 129.6625 | 8.7 | 0.25
11 | ТЕРр69-9-1 Приказ Минстроя РБ от 23.07.10 №174 | Очистка помещений от строительного мусора | 100 т мусора | 0,015 1,5/100 | 1965.31 | 1965.31 |  |  | 29.48 | 29.48 |  |  | 214.32 | 3.2
12 | ТССЦпг01-01-01-041 Приказ Минстроя России от 12.11.14 №703/пр | Погрузочные работы при автомобильных перевозках: мусора строительного с погрузкой вручную | 1 т груза | 3 | 43.98 |  |  |  | 131.94
13 | ТССЦпг03-21-04-010 Приказ Минстроя России от 12.11.14 №703/пр | Перевозка грузов автомобилями-самосвалами грузоподъемностью 10 т, работающих вне карьера, на расстояние: до 10 км IV класс груза | 1 т груза | 3 | 25.71 |  | 25.71 |  | 77.13 |  | 77.13
Итого прямые затраты по смете в базисных ценах | [8 empty] | 37905.23 | 2360.43 | 241.21 | 32.59 |  | 212.7 |  | 2
Накладные расходы | [8 empty] | 2236.26
Сметная прибыль | [8 empty] | 1253.67
Итоги по смете:
Работы по ремонту зданий и сооружений (усиление и замена существующих конструкций, демонтаж и возведение отдельных конструктивных элементов) | [8 empty] | 1131.46 |  |  |  |  | 37.7 |  | 1.5
Деревянные конструкции | [8 empty] | 34822.96 |  |  |  |  | 38.2 |  | 0.2
Штукатурные работы (ремонтно-строительные) | [8 empty] | 3805.85 |  |  |  |  | 119.9 |  | 0.3
Отделочные работы | [8 empty] | 390.65 |  |  |  |  | 5
Кровли | [8 empty] | 967.96 |  |  |  |  | 8.7
Прочие ремонтно-строительные работы | [8 empty] | 67.21 |  |  |  |  | 3.2
Погрузо-разгрузочные работы | [8 empty] | 131.94
Перевозка грузов автотранспортом | [8 empty] | 77.13
Итого | [8 empty] | 41395.16 |  |  |  |  | 212.7 |  | 2
Приказ ГС РБ №341 от 24.10.2019г.прил.№3, п.2.7 41 395,16 | [8 empty] | 161855.08
Итого | [8 empty] | 161855.08 |  |  |  |  | 212.7 |  | 2
20% НДС | [8 empty] | 32371.016
ВСЕГО по смете | [8 empty] | 194226.096
Составил: ___________________________вед.инженер ОСиЭГО Г.Х.Киньябулатова
(должность, подпись, расшифровка)
Приложение № 2 к Техническому заданию № от ___________2020г.
СОГЛАСОВАНО: | [11 empty] | УТВЕРЖДАЮ:
Подрядчик Заказчик | [11 empty] | Заказчик:
_________________/ ./ | [10 empty] | Генеральный директор ПАО «Башинформсвязь» ______________/Алферов С. А. /
ПАО "Башинформсвязь"
" _____ " ________________ 2020 г. |  |  |  |  | (наименование стройки) | [5 empty] | " _____ " ________________ 2020 г.
ЛОКАЛЬНЫЙ СМЕТНЫЙ РАСЧЕТ №5
|  | на | Капитальный ремонт ограждения территории здания Стерлитамакского МЦТЭТ, Стерлитамакского ЛТЦ (АТС-25), расположенного по адресу, Республика Башкортостан, г.Стерлитамак, ул.Сакко и Ванцетти д.23.
( наименование объекта)
Основание:
|  |  | Сметная стоимость строительных работ _______________________________________________________________________________________________ | [5 empty] | 93.6365 |  | тыс. руб.
|  |  | Сметная трудоемкость _______________________________________________________________________________________________ | [5 empty] | _______________________________________________________________________________________________45,3 |  | чел.час
Составлен(а) в текущих (прогнозных) ценах по состоянию на 2020г.
№ пп | Обосно- вание | Наименование | Ед. изм. | Кол. | Стоимость единицы, руб. |  |  |  | Общая стоимость, руб. |  |  |  | Т/з осн. раб.на ед. | Т/з осн. раб. Всего | Т/з мех. на ед. | Т/з мех. Всего
[5 empty] | Всего | В том числе |  |  | Всего | В том числе
[6 empty] | Осн.З/п | Эк.Маш | З/пМех |  | Осн.З/п | Эк.Маш | З/пМех
1 | 2 | 3 | 4 | 5 | 6 | 7 | 8 | 9 | 10 | 11 | 12 | 13 | 14 | 15 | 16 | 17
Раздел 1. Ограждение
1 | ТЕР07-01-054-09 Приказ Минстроя России от 12.11.14 №703/пр | Установка металлических оград по столбам: без цоколя из профнастила высотой 2,0 м | 100 м ограды | 0,014 (6,4-4,0-1,0) / 100 | 7763.71 | 3281.69 | 3191.74 | 418.46 | 108.69 | 45.94 | 44.68 | 5.86 | 279.5305 | 3.9 | 25.625 | 0.4
2 | ТССЦ-401-0006 Приказ Минстроя России от 28.02.17 №581/пр | Бетон тяжелый, класс В15 (М200) | м3 | 0.022 | 416.33 |  |  |  | 9.16
3 | ТЕР09-04-006-01 Приказ Минстроя России от 12.11.14 №703/пр | Монтаж фахверка (3 ряда стальной прямоугольной трубы 40*20*3) | 1 т конструкций | 0,01 1,4*3*2,42/1000 | 1478.29 | 414.55 | 795.13 | 59.69 | 14.78 | 4.15 | 7.95 | 0.6 | 32.591 | 0.3 | 3.6375
4 | ТССЦ-201-0763 Приказ Минстроя России от 12.11.14 №703/пр | Отдельные конструктивные элементы зданий и сооружений с преобладанием круглых труб, средняя масса сборочной единицы до 0,1 т (столбы D102*2,5п.м.-5шт., каркас ограждения 40*20-3ряда) | т | 0,106 (0,01+5*8,5*2,5)/1000 | 13067 |  |  |  | 1385.1
5 | ТЕР13-03-002-01 Приказ Минстроя России от 12.11.14 №703/пр | Огрунтовка металлических поверхностей за один раз: грунтовкой ХС-068 | 100 м2 окрашиваемой поверхности | 0,01 0,5 / 100 | 553.16 | 62.34 | 12.06 | 0.15 | 5.53 | 0.62 | 0.12 |  | 4.508 |  | 0.0125
6 | ТЕР13-03-004-01 Приказ Минстроя России от 12.11.14 №703/пр | Окраска металлических огрунтованных поверхностей: эмалью ХС-436 | 100 м2 окрашиваемой поверхности | 0,01 0,5 / 100 | 810.54 | 36.67 | 19.58 | 0.15 | 8.11 | 0.37 | 0.2 |  | 3.197 |  | 0.0125
22 | ТЕР46-02-005-04 Приказ Минстроя России от 12.11.14 №703/пр | Монтаж: профилированного настила | 1 т монтируемых конструкций | 0,019712 1,4*2,0*6,4*1,1/1000 | 571.13 | 242.42 | 211.31 | 19.34 | 11.26 | 4.78 | 4.17 | 0.38 | 22.2 | 0.4 | 1.15
8 | ТССЦ-101-4952 Приказ Минстроя России от 01.06.16 №380/пр | Профилированный настил оцинкованный с лакокрасочным покрытием НС 10, толщиной 0,5 мм | м2 | 3,08 1,4*2,0*1,1 | 67.02 |  |  |  | 206.42
10 | ТЕР07-01-055-01 Приказ Минстроя России от 12.11.14 №703/пр | Устройство ворот распашных с установкой столбов: металлических | 100 шт. | 0,01 1 / 100 | 47376.88 | 27533.38 | 16905.68 | 2203.26 | 473.77 | 275.33 | 169.06 | 22.03 | 2231.23 | 22.3 | 136.0875 | 1.4
11 | ТССЦ-401-0003 Приказ Минстроя России от 12.11.14 №703/пр | Бетон тяжелый, класс В7,5 (М100) | м3 | 0.291 | 389.81 |  |  |  | 113.43
12 | ТССЦ-201-8217 Приказ Минстроя России от 01.06.16 №380/пр | Полотна ворот глухие металлические из листового металла по каркасу из уголков (серия 3.017-1) | т | 0.07 | 17717.53 |  |  |  | 1240.23
13 | ТЕР07-01-055-09 Приказ Минстроя России от 12.11.14 №703/пр | Устройство калиток: без установки столбов при металлических оградах | 100 шт. | 0,01 1 / 100 | 1355.94 | 959.4 | 176.93 |  | 13.56 | 9.59 | 1.77 |  | 88.9985 | 0.9
14 | ТССЦ-201-8254 Приказ Минстроя России от 01.06.16 №380/пр | Полотна калиток сварные из глухие металлические из листового металла по каркасу из уголков | шт. | 1 | 841.62 |  |  |  | 841.62
15 | ТЕР09-04-012-01 Приказ Минстроя России от 12.11.14 №703/пр | Снятие металлических дверных блоков | 1 м2 проема | 2,73 1,3*2,1 | 95.49 | 34.62 | 24.46 |  | 260.69 | 94.51 | 66.78 |  | 2.76 | 7.5
16 | ТЕР09-04-013-02 Приказ Минстроя России от 12.11.14 №703/пр | Установка противопожарных дверей: двупольных глухих | 1 м2 проема | 2,73 1,3*2,1 | 121.09 | 40.66 | 14.5 |  | 330.58 | 111 | 39.59 |  | 3.197 | 8.7
17 | ТССЦ-203-8126 Приказ Минстроя России от 12.11.14 №703/пр | Дверь противопожарная металлическая двупольная ДПМ-02/30, размером 1300х2100 мм | шт. | 1 | 4912.95 |  |  |  | 4912.95
18 | ТЕР09-04-012-02 Приказ Минстроя России от 12.11.14 №703/пр | Установка дверного доводчика к металлическим дверям | 1 шт. | 1 | 21.06 | 16.01 | 4.21 |  | 21.06 | 16.01 | 4.21 |  | 1.2765 | 1.3
19 | ТССЦ-101-6978 Приказ Минстроя России от 12.11.14 №703/пр | Доводчик дверной DS 73 BC "Серия Premium", усилие закрывания EN2-5 | шт. | 1 | 400.89 |  |  |  | 400.89
20 | ТССЦпг01-01-01-041 Приказ Минстроя России от 12.11.14 №703/пр | Погрузочные работы при автомобильных перевозках: мусора строительного с погрузкой вручную | 1 т груза | 0.1 | 43.98 |  |  |  | 4.4
21 | ТССЦпг03-21-04-010 Приказ Минстроя России от 12.11.14 №703/пр | Перевозка грузов автомобилями-самосвалами грузоподъемностью 10 т, работающих вне карьера, на расстояние: до 10 км IV класс груза | 1 т груза | 0.1 | 25.71 |  | 25.71 |  | 2.57 |  | 2.57
Итого прямые затраты по смете в базисных ценах | [8 empty] | 10364.8 | 562.3 | 341.1 | 28.87 |  | 45.3 |  | 1.8
Накладные расходы | [8 empty] | 676.59
Сметная прибыль | [8 empty] | 501.57
Итоги по смете:
Бетонные и железобетонные сборные конструкции в промышленном строительстве | [8 empty] | 3562.62 |  |  |  |  | 27.1 |  | 1.8
Бетонные и железобетонные монолитные конструкции в промышленном строительстве | [8 empty] | 9.16
Строительные металлические конструкции | [8 empty] | 3015.49 |  |  |  |  | 17.8
Защита строительных конструкций и оборудования от коррозии | [8 empty] | 15.22
Работы по ремонту зданий и сооружений (усиление и замена существующих конструкций, демонтаж и возведение отдельных конструктивных элементов) | [8 empty] | 20.55 |  |  |  |  | 0.4
Деревянные конструкции | [8 empty] | 4912.95
Погрузо-разгрузочные работы | [8 empty] | 4.4
Перевозка грузов автотранспортом | [8 empty] | 2.57
Итого | [8 empty] | 11542.96 |  |  |  |  | 45.3 |  | 1.8
Индекс к ТЕР-2001 МИНСТРОЙ РОССИИ №46999-ДВ/09 от 09.12.2019г. по РБ 11 542,96 * 6,76 | [8 empty] | 78030.41
Итого | [8 empty] | 78030.41 |  |  |  |  | 45.3 |  | 1.8
20% НДС | [8 empty] | 15606.082
ВСЕГО по смете | [8 empty] | 93636.492
Составил: ___________________________вед.инженер ОСиЭГО Г.Х.Киньябулатова
(должность, подпись, расшифровка)
Приложение № 2 к Техническому заданию № от ___________2020г.
СОГЛАСОВАНО: | [11 empty] | УТВЕРЖДАЮ:
Подрядчик Заказчик | [11 empty] | Заказчик:
_________________/ ./ | [10 empty] | Генеральный директор ПАО «Башинформсвязь» ______________/Алферов С. А. /
ПАО "Башинформсвязь"
" _____ " ________________ 2020 г. |  |  |  |  | (наименование стройки) | [5 empty] | " _____ " ________________ 2020 г.
ЛОКАЛЬНЫЙ СМЕТНЫЙ РАСЧЕТ № 6
(локальная смета)
|  | на | капитальный ремонт фасада здания ТЦТЭТ, расположенного по адресу, Республика Башкортостан, Кугарчинский район, РТПС "Мраковский".
( наименование объекта)
Основание:
|  |  | Сметная стоимость строительных работ _______________________________________________________________________________________________ | [5 empty] | 193.5914 |  | тыс. руб.
|  |  | Сметная трудоемкость _______________________________________________________________________________________________ | [5 empty] | _______________________________________________________________________________________________312,8 |  | чел.час
Составлен(а) в текущих (прогнозных) ценах по состоянию на 2020г.
№ пп | Обосно- вание | Наименование | Ед. изм. | Кол. | Стоимость единицы, руб. |  |  |  | Общая стоимость, руб. |  |  |  | Т/з осн. раб.на ед. | Т/з осн. раб. Всего | Т/з мех. на ед. | Т/з мех. Всего
[5 empty] | Всего | В том числе |  |  | Всего | В том числе
[6 empty] | Осн.З/п | Эк.Маш | З/пМех |  | Осн.З/п | Эк.Маш | З/пМех
1 | 2 | 3 | 4 | 5 | 6 | 7 | 8 | 9 | 10 | 11 | 12 | 13 | 14 | 15 | 16 | 17
Раздел 1.
1 | ТЕРр52-3-1 Приказ Минстроя России от 12.11.14 №703/пр | Устройство изоляционного слоя в цоколе существующих зданий при толщине цоколя: в 2 кирпича | 100 м цоколя | 0,02 2 / 100 | 17205.86 | 4458.75 | 4156.1 | 434.11 | 344.12 | 89.18 | 83.12 | 8.68 | 375 | 7.5 | 35.7 | 0.7
2 | ТЕРр68-19-1 Приказ Минстроя России от 12.11.14 №703/пр | Заделка трещин в асфальтобетонных покрытиях вручную битумом с очисткой трещин и засыпкой поверхности песком с уплотнением | 100 м трещин | 0,02 2 / 100 | 294.3 | 75.7 | 82.42 | 18.33 | 5.89 | 1.51 | 1.65 | 0.37 | 7.4 | 0.1 | 1.4
3 | ТЕРр69-16-1 Приказ Минстроя России от 12.11.14 №703/пр | Ремонт отмостки: асфальтобетонной толщиной 14 см | 100 м2 отмостки | 0,51 51 / 100 | 8363.05 | 624.48 | 2401.25 | 91.2 | 4265.16 | 318.48 | 1224.64 | 46.51 | 64.78 | 33 | 7.5 | 3.8
4 | ТЕР46-02-009-02 Приказ Минстроя России от 12.11.14 №703/пр | Демонтаж штукатурки с поверхностей: цоколя | 100 м2 | 0,23 23 / 100 | 225.01 | 225.01 |  |  | 51.75 | 51.75 |  |  | 22.82 | 5.2
5 | ТЕРр61-24-1 Приказ Минстроя России от 12.11.14 №703/пр | Ремонт штукатурки фасадов сухой растворной смесью (типа «Ветонит») | 100 м2 поверхности | 1,65 165 / 100 | 1277.37 | 846.77 | 122.1 | 77.87 | 2107.66 | 1397.17 | 201.47 | 128.49 | 62.91 | 103.8 | 6.21 | 10.2
6 | ТЕРр61-1-11 Приказ Минстроя России от 12.11.14 №703/пр | Сплошное выравнивание штукатурки внутри здания (однослойная штукатурка) сухой растворной смесью (типа «Ветонит») толщиной до 10 мм для последующей окраски или оклейки обоями: оконных и дверных откосов плоских | 100 м2 поверхности | 0,08 (8*5*0,2) / 100 | 1962.96 | 1709.95 | 61.61 | 38.53 | 157.04 | 136.8 | 4.93 | 3.08 | 130.63 | 10.5 | 3.01 | 0.2
7 | ТССЦ-402-0077 Приказ Минстроя России от 12.11.14 №703/пр | Смесь штукатурная «Ротбанд», КНАУФ | кг | 1,027 0,891+0,136 | 4.65 |  |  |  | 4.78
8 | ТЕР15-02-008-01 Приказ Минстроя России от 12.11.14 №703/пр | Фактурная отделка фасадов мраморной крошкой | 100 м2 отделываемой поверхности | 1,65 165 / 100 | 2830.1 | 478.75 | 91.51 | 11.7 | 4669.67 | 789.94 | 150.99 | 19.31 | 33.0625 | 54.6 | 0.9625 | 1.6
9 | ТЕР15-04-014-03 Приказ Минстроя России от 12.11.14 №703/пр | Окраска фасадов с лесов по подготовленной поверхности: поливинилацетатная | 100 м2 окрашиваемой поверхности | 1,65 165 / 100 | 725.61 | 91 | 5.84 |  | 1197.26 | 150.15 | 9.64 |  | 7.751 | 12.8
10 | ТЕР12-01-010-01 Приказ Минстроя России от 12.11.14 №703/пр | Устройство мелких покрытий (брандмауэры, парапеты, свесы и т.п.) из листовой оцинкованной стали | 100 м2 покрытия | 0,015 (6*0,25) / 100 | 12044.7 | 1397.77 | 44.85 | 4.09 | 180.67 | 20.97 | 0.67 | 0.06 | 129.6625 | 1.9 | 0.25
11 | ТЕР46-04-012-03 Приказ Минстроя России от 12.11.14 №703/пр | Демонтаждеревянных заполнений проемов: дверных | 100 м2 | 0,0308 (2,1*0,8+2*0,7) / 100 | 1307.97 | 1063 | 244.97 | 126.39 | 40.29 | 32.74 | 7.55 | 3.89 | 103.91 | 3.2 | 7.74 | 0.2
12 | ТЕР09-04-012-01 Приказ Минстроя России от 12.11.14 №703/пр | Установка металлических дверных блоков в готовые проемы | 1 м2 проема | 3,08 2,1*0,8+2*0,7 | 95.49 | 34.62 | 24.46 |  | 294.11 | 106.63 | 75.34 |  | 2.76 | 8.5
13 | ТССЦ-203-0236 Приказ Минстроя России от 12.11.14 №703/пр | Блок дверной наружный утепленный с деревянной обшивкой и защитой оцинкованной сталью однопольный | м2 | 3,08 2,1*0,8+2*0,7 | 819.17 |  |  |  | 2523.04
14 | ТЕР09-04-012-02 Приказ Минстроя России от 12.11.14 №703/пр | Установка дверного доводчика к металлическим дверям | 1 шт. | 1 | 21.06 | 16.01 | 4.21 |  | 21.06 | 16.01 | 4.21 |  | 1.2765 | 1.3
15 | ТССЦ-101-6899 Приказ Минстроя России от 12.11.14 №703/пр | Доводчик дверной гидравлический TS-68 с зубчатым приводом (нагрузка до 90 кг) | шт. | 1 | 293.99 |  |  |  | 293.99
16 | ТЕРр56-12-5 Приказ Минстроя России от 12.11.14 №703/пр | Установка дверных приборов: замки врезные | 100 шт. приборов | 0,02 2 / 100 | 5629.28 | 789.1 |  |  | 112.59 | 15.78 |  |  | 73.2 | 1.5
17 | ТЕРр62-22-7 Приказ Минстроя России от 12.11.14 №703/пр | Улучшенная масляная окраска ранее окрашенных фасадов с расчисткой старой краски: более 35% с земли и лесов (карниз, франтон, оконные решетки) | 100 м2 окрашиваемой поверхности | 0,56 56 / 100 | 1460.98 | 594.94 | 17.73 |  | 818.15 | 333.17 | 9.93 |  | 53.12 | 29.7
18 | ТЕР08-07-001-02 Приказ Минстроя России от 12.11.14 №703/пр | Установка и Демонтаж наружных инвентарных лесов высотой до 16 м: трубчатых для прочих отделочных работ | 100 м2 вертикальной проекции для наружных лесов | 0,65 65 / 100 | 1207.11 | 546.27 | 7.68 |  | 784.62 | 355.08 | 4.99 |  | 50.025 | 32.5
19 | ТЕР47-01-001-04 Приказ Минстроя России от 12.11.14 №703/пр | Очистка участка от мусора | 100 м2 | 1,5 150 / 100 | 44.33 | 44.33 |  |  | 66.5 | 66.5 |  |  | 4.4965 | 6.7
20 | ТССЦпг01-01-01-041 Приказ Минстроя России от 12.11.14 №703/пр | Погрузочные работы при автомобильных перевозках: мусора строительного с погрузкой вручную | 1 т груза | 0.5 | 43.98 |  |  |  | 21.99
21 | ТССЦпг03-21-04-010 Приказ Минстроя России от 12.11.14 №703/пр | Перевозка грузов автомобилями-самосвалами грузоподъемностью 10 т, работающих вне карьера, на расстояние: до 10 км IV класс груза | 1 т груза | 0.5 | 25.71 |  | 25.71 |  | 12.86 |  | 12.86
Итого прямые затраты по смете в базисных ценах | [8 empty] | 17973.2 | 3881.86 | 1791.99 | 210.39 |  | 312.8 |  | 16.7
Накладные расходы | [8 empty] | 3722.81
В том числе, справочно:
78% ФОТ (от 364,99) (Поз. 3) | [8 empty] | 284.69
79% ФОТ (от 1665,54) (Поз. 5-6) | [8 empty] | 1315.78
80% ФОТ (от 333,17) (Поз. 17) | [8 empty] | 266.54
82% ФОТ (от 15,78) (Поз. 16) | [8 empty] | 12.94
90% ФОТ (от 122,64) (Поз. 12-15) | [8 empty] | 110.38
93% ФОТ (от 97,86) (Поз. 1) | [8 empty] | 91.01
104% ФОТ (от 1,88) (Поз. 2) | [8 empty] | 1.96
105% ФОТ (от 959,4) (Поз. 7-9) | [8 empty] | 1007.37
110% ФОТ (от 88,38) (Поз. 4, 11) | [8 empty] | 97.22
115% ФОТ (от 66,5) (Поз. 19) | [8 empty] | 76.48
120% ФОТ (от 21,03) (Поз. 10) | [8 empty] | 25.24
122% ФОТ (от 355,08) (Поз. 18) | [8 empty] | 433.2
Сметная прибыль | [8 empty] | 2168.81
В том числе, справочно:
50% ФОТ (от 2363,7) (Поз. 3, 5-6, 17) | [8 empty] | 1181.86
55%*0,85 ФОТ (от 959,4) (Поз. 7-9) | [8 empty] | 448.52
60% ФОТ (от 1,88) (Поз. 2) | [8 empty] | 1.13
62% ФОТ (от 15,78) (Поз. 16) | [8 empty] | 9.78
65%*0,85 ФОТ (от 21,03) (Поз. 10) | [8 empty] | 11.62
70%*0,85 ФОТ (от 88,38) (Поз. 4, 11) | [8 empty] | 52.59
75% ФОТ (от 97,86) (Поз. 1) | [8 empty] | 73.4
80%*0,85 ФОТ (от 355,08) (Поз. 18) | [8 empty] | 241.45
85%*0,85 ФОТ (от 122,64) (Поз. 12-15) | [8 empty] | 88.61
90% ФОТ (от 66,5) (Поз. 19) | [8 empty] | 59.85
Итоги по смете:
Фундаменты (ремонтно-строительные) | [8 empty] | 508.53 |  |  |  |  | 7.5 |  | 0.7
Благоустройство (ремонтно-строительные) | [8 empty] | 8.98 |  |  |  |  | 0.1
Прочие ремонтно-строительные работы | [8 empty] | 4732.35 |  |  |  |  | 33 |  | 3.8
Работы по реконструкции зданий и сооружений (усиление и замена существующих конструкций, демонтаж и возведение отдельных конструктивных элементов) | [8 empty] | 241.85 |  |  |  |  | 8.4 |  | 0.2
Штукатурные работы (ремонтно-строительные) | [8 empty] | 4413.25 |  |  |  |  | 114.3 |  | 10.4
Отделочные работы | [8 empty] | 7327.6 |  |  |  |  | 67.4 |  | 1.6
Кровли | [8 empty] | 217.53 |  |  |  |  | 1.9
Строительные металлические конструкции | [8 empty] | 3331.19 |  |  |  |  | 9.8
Проемы (ремонтно-строительные) | [8 empty] | 135.31 |  |  |  |  | 1.5
Малярные работы (ремонтно-строительные) | [8 empty] | 1251.28 |  |  |  |  | 29.7
Конструкции из кирпича и блоков | [8 empty] | 1459.27 |  |  |  |  | 32.5
Озеленение. Защитные лесонасаждения | [8 empty] | 202.83 |  |  |  |  | 6.7
Погрузо-разгрузочные работы | [8 empty] | 21.99
Перевозка грузов автотранспортом | [8 empty] | 12.86
Итого | [8 empty] | 23864.82 |  |  |  |  | 312.8 |  | 16.7
В том числе:
Материалы | [8 empty] | 12277.36
Машины и механизмы | [8 empty] | 1791.99
ФОТ | [8 empty] | 4092.25
Накладные расходы | [8 empty] | 3722.81
Сметная прибыль | [8 empty] | 2168.81
Индекс к ТЕР-2001 МИНСТРОЙ РОССИИ №46999-ДВ/09 от 09.12.2019г. по РБ 23 864,82 * 6,76 | [8 empty] | 161326.18
Итого | [8 empty] | 161326.18 |  |  |  |  | 312.8 |  | 16.7
20% НДС | [8 empty] | 32265.236
ВСЕГО по смете | [8 empty] | 193591.416
Составил: ___________________________вед.инженер ОСиЭГО Г.Х.Киньябулатова
(должность, подпись, расшифровка)
Итого | [8 empty] | 1944845.03 |  |  |  |  | 312.8 |  | 16.7
20% НДС | [8 empty] | 388969.006
ВСЕГО по смете | [8 empty] | 2333814.036
1944845.03
388969.01
2333814.04