## Лист1
Приложение № 2 к договору № ____ от _________2016г.
Отдел эксплуатации сетей (ОЭС)
№ п.п. | Наименование товара | Производитель | Описание | Eд.изм |  |  | Предельная цена за единицу измерения без НДС, включая стоимость тары и доставку, рубли РФ | Предельная сумма без НДС, включая стоимость тары и доставку, рубли РФ | Предельная сумма в том числе НДС, включая стоимость тары и доставку, рубли РФ | Адрес поставки
[5 empty] | II кв. | Итого
1 | 2 | 3 | 4 | 5 | 6 | 7 | 8 | 9 | 10 | 11
1 | ПЛАКАТ ИНФОРМАЦИОННЫЙ |  | Информационный плакат предназначен для охранно-предупредительной работы обозначения линии связи: комплектуется столбиком и табличкой. Таблички изготавливаются из листа ст.3 толщиной 1,5мм, с нанесением согласованного эскиза прямой печатью, методом шелкографии, порошковым полимерным покрытием, согласно ГОСТ 9.410–88. Чернила наносятся с добавлением свето и термостабилизаторов. Табличка обработана и окрашена с двух сторон. Углы закруглены, торцы обработаны и покрашены также как поверхность таблички. В центре таблички подготовлены 2 отверстия для надежного крепления таблички. Размер таблички: высота 300мм, ширина 400мм. Столбик информационного плаката изготавливается из полиэтиленовой трубы чистого белого цвета с вертикальной разметкой черного цвета. Труба ПЭ80 SDR 17 по ГОСТ 18599-2001, марки ПНД 273-83, либо 6948С, либо аналога, соответствующих ГОСТ ПНД 16338-85. Высота столбика 2000мм, в сечении представляет собой трубу наружным диаметром 83х4,0мм. Верхняя часть столбика сплющена на длину 300 мм для крепления односторонней таблички. Имеется место для крепления анкера для антивандальной установки столбика. Имеются надписи КАБЕЛЬ/НЕ КОПАТЬ, обозначающие назначение столбика, закрытые акриловым скотчем. Каждый информационный плакат комплектуется: - Элементами крепления таблички: метизная продукция – болт д.6мм с контргайкой и шайбой в количестве – 2шт. - Анкерным устройством – композитной арматурой D10-14мм L330мм в количестве – 1шт. Гарантийный срок составляет не менее 60 месяцев. Эскиз таблички и столбика прилагаются: Приложение № 3: а) Макет таблички ПАО "Башинформсвязь"; б) Эскиз столбика информационного плаката. | шт | 580 | 580 | 790.59 | 458542.2 | 541079.796 | 450027 г.Уфа ул.Каспийская, д. 14/ Иксанова Флюра Сагитовна сот. 8-905-352-77-79
2 | НАКЛЕЙКА НА ТАБЛИЧКУ ОХРАННО-ПРЕДУПРЕДИТЕЛЬНОГО ПЛАКАТА"ПАО "БАШИНФОРМСВЯЗЬ" |  | Требования: основа пленки полимерная самоклеящаяся, эластичная, толщиной не менее 70 мкм с постоянным клеевым слоем. Предназначенная для применения в условиях УХЛ1 (ГОСТ 15150-69. Климатическое исполнение, категория размещения), т.е. атмосферо- и влагостойкая, температура применения в диапазоне от-50 до +50 градусов. Срок эксплуатации не менее 5 лет. Метод нанесения текста: трафаретная печать с применением водостойких чернил или защита текста ламинированием. Размер: высота 300мм, ширина 400мм. Гарантийный срок составляет не менее 24 месяцев. Макет наклейки прилагается: Приложение № 3: а) Макет наклейки ПАО "Башинформсвязь. | шт | 2033 | 2033 | 108.39 | 220356.87 | 260021.1066 | 450027 г.Уфа ул.Каспийская, д. 14/ Иксанова Флюра Сагитовна сот. 8-905-352-77-79
3 | НАКЛЕЙКА НА ТАБЛИЧКУ ОХРАННО-ПРЕДУПРЕДИТЕЛЬНОГО ПЛАКАТА "ПАО "ВЫМПЕЛКОМ" |  | Требования: основа пленки полимерная самоклеящаяся, эластичная, толщиной не менее 70 мкм с постоянным клеевым слоем. Предназначенная для применения в условиях УХЛ1 (ГОСТ 15150-69. Климатическое исполнение, категория размещения), т.е. атмосферо- и влагостойкая, температура применения в диапазоне от-50 до +50 градусов. Срок эксплуатации не менее 5 лет. Метод нанесения текста: трафаретная печать с применением водостойких чернил или защита текста ламинированием. Размер: высота 300мм, ширина 400мм. Гарантийный срок составляет не менее 24 месяцев. Макет наклейки прилагается: Приложение № 3: в) Макет наклейки ПАО "ВЫМПЕЛКОМ". | шт | 750 | 750 | 108.39 | 81292.5 | 95925.15 | 450027 г.Уфа ул.Каспийская, д. 14/ Иксанова Флюра Сагитовна сот. 8-905-352-77-79
4 | НАКЛЕЙКА НА ТАБЛИЧКУ ОХРАННО-ПРЕДУПРЕДИТЕЛЬНОГО ПЛАКАТА "ПАО "МТС" |  | Требования: основа пленки полимерная самоклеящаяся, эластичная, толщиной не менее 70 мкм с постоянным клеевым слоем. Предназначенная для применения в условиях УХЛ1 (ГОСТ 15150-69. Климатическое исполнение, категория размещения), т.е. атмосферо- и влагостойкая, температура применения в диапазоне от-50 до +50 градусов. Срок эксплуатации не менее 5 лет. Метод нанесения текста: трафаретная печать с применением водостойких чернил или защита текста ламинированием. Размер: высота 300мм, ширина 400мм. Гарантийный срок составляет не менее 24 месяцев. Макет наклейки прилагается: Приложение № 3: г) Макет наклейки ПАО "МТС". | шт | 750 | 750 | 108.39 | 81292.5 | 95925.15 | 450027 г.Уфа ул.Каспийская, д. 14/ Иксанова Флюра Сагитовна сот. 8-905-352-77-79
[8 empty] | 841484.07 | 992951.2026
[8 empty] | В т.ч. НДС | 151467.1326
Предельная сумма составляет: 992 951,20 руб. с НДС.
Объем может быть изменен на 30% без изменения стоимости единицы
Требуемые сроки поставки: |  | 2 квартал - до 10 июня 2016 года
Транспортировка товара: |  | Транспортировка товара осуществляется железнодорожным и/или автомобильным транспортом, в объеме транзитной (вагонной) нормы или кратной транзитной (вагонной) норме за счет Поставщика.
Инициатор закупки: |  | Начальник отдела эксплуатации сетей Шиц Дмитрий Васильевич, тел. +7 (347) 221 - 55-97, эл. Почта d.shic@bashtel.ru
Контактное лицо по тех. Вопросам |  | Инженер электросвязи отдела эксплуатации сетей, Г.К. Карелин, телефон +7(347) 221-53-46, e.mail: g.karelin@bashtel.ru
| ПОСТАВЩИК | [5 empty] | ПОКУПАТЕЛЬ