## Лист1
Приложение 1
СПЕЦИФИКАЦИЯ
ЛОТ № | 8334 | Поставка материалов для систем безопасности
№ п.п. | Ном. Номер | Наименование товара | Наименование товара поставщика1 | Описание | Eд.изм | Количество |  |  |  |  | Предельная цена за единицу измерения без НДС, включая стоимость тары и доставку, рубли РФ | Предельная сумма без НДС, включая стоимость тары и доставку, рубли РФ | Предельная сумма в том числе НДС, включая стоимость тары и доставку, рубли РФ | Адрес поставки
[6 empty] | 1 кв. | 2 кв. | 3 кв. | 4 кв. | Итого
1 | 2 | 3 | 4 | 5 | 6 | 7 | 8 | 9 | 10 | 11 | 12 | 13 | 14 | 15
1 | 43554 | БАТАРЕЯ АККУМУЛЯТОРНАЯ GS 2,3-12 |  | Герметичный аккумулятор, напряжение 12В, емкость 2.3 Ач, вес 0.94 кг. | шт | 0 | 4 | 0 | 0 | 4 | 234 | 936 |  | г.Уфа, ул. Ленина, 30
2 | 41176 | БАТАРЕЯ АККУМУЛЯТОРНАЯ АКБ 4,5 АЧ |  | Герметичный аккумулятор, напряжение 12В, емкость 4,5Ач, максимальный ток заряда 1,2А. | шт | 11 | 5 | 5 | 0 | 21 | 365 | 7665 |  | г.Уфа, ул. Ленина, 30
3 | 41175 | БАТАРЕЯ АККУМУЛЯТОРНАЯ АКБ 7 АЧ |  | Герметичный аккумулятор, напряжение 12В, емкость 7Ач, максимальный ток заряда 1,2А. | шт | 77 | 30 | 30 | 0 | 137 | 407 | 55759 |  | г.Уфа, ул. Ленина, 30
4 | 40472 | БЛОК ИНДИКАЦИИ С2000-БКИ |  | Версия 2.23, кнопочное управление 60 разделами, световая индикация: 60 двухцветных индикаторов для отображения состояния разделов ИСО «Орион»; 7 одноцветных индикаторов для отображения наличия тревог и неисправностей в ИСО «Орион»; RS-485, протокол Орион, напряжение питания 10.2-28В, потребляемая мощность не более 3 Вт, Т=-30 +50 °С, IР20, 340х170х25,5 мм, срок службы не менее 10 лет. | шт | 18 | 6 | 6 | 17 | 47 | 3867 | 181749 |  | г.Уфа, ул. Ленина, 30
5 | 43555 | БЛОК СИГНАЛЬНО-ПУСКОВОЙ С2000-СП2 ИСП.02 |  | Контролируемые выходы-2, максимальный коммутируемый ток одного реле 1 А, коммутируемое напряжение (от источника питания блока) 10.2-28.4В, максимальный ток контроля исправности цепей 1.5мА, время технической готовности извещателя не более 15 с, Т=-30 +55 °С, IР20, 105х75х56 мм, срок службы 10 лет. | шт | 7 | 7 | 0 | 0 | 14 | 988 | 13832 |  | г.Уфа, ул. Ленина, 30
6 | 41043 | БУР ПО БЕТОНУ 10Х600 SDS+ |  | Система крепления SDS-plus, диаметр 10мм, общая длина 600мм. | шт | 16 | 8 | 8 | 0 | 32 | 165 | 5280 |  | г.Уфа, ул. Ленина, 30
7 | 41044 | БУР ПО БЕТОНУ 12Х600 SDS+ |  | Система крепления SDS-plus, диаметр 12мм, общая длина 600мм. | шт | 16 | 8 | 8 | 0 | 32 | 475 | 15200 |  | г.Уфа, ул. Ленина, 30
8 | 41045 | БУР ПО БЕТОНУ 12Х800 SDS+ |  | Система крепления SDS-plus, диаметр 12мм, общая длина 800мм. | шт | 16 | 8 | 8 | 0 | 32 | 515 | 16480 |  | г.Уфа, ул. Ленина, 30
9 | 41046 | БУР ПО БЕТОНУ 16Х1000 SDS+ |  | Система крепления SDS-plus, диаметр 16мм, общая длина 1000мм. | шт | 16 | 8 | 8 | 0 | 32 | 495 | 15840 |  | г.Уфа, ул. Ленина, 30
10 | 41047 | БУР ПО БЕТОНУ 18Х1000 SDS+ |  | Система крепления SDS-plus, диаметр 18мм, общая длина 1000мм. | шт | 12 | 6 | 6 | 0 | 24 | 1060 | 25440 |  | г.Уфа, ул. Ленина, 30
11 | 41048 | БУР ПО БЕТОНУ 22Х1000 SDS+ |  | Система крепления SDS-plus, диаметр 22мм, общая длина 1000мм. | шт | 4 | 4 | 0 | 0 | 8 | 1060 | 8480 |  | г.Уфа, ул. Ленина, 30
12 | 41049 | БУР ПО БЕТОНУ 32Х1000 SDS-MAX |  | Система крепления SDS-plus, диаметр 32мм, общая длина 1000мм. | шт | 4 | 4 | 0 | 0 | 8 | 1272 | 10176 |  | г.Уфа, ул. Ленина, 30
13 | 41050 | БУР ПО БЕТОНУ 40Х1000 SDS-MAX |  | Система крепления SDS-plus, диаметр 40мм, общая длина 1000мм. | шт | 4 | 4 | 0 | 0 | 8 | 1526 | 12208 |  | г.Уфа, ул. Ленина, 30
14 | 40913 | БУР ПО БЕТОНУ 6Х110 SDS+ |  | Система крепления SDS-plus, диаметр 6мм, общая длина 110мм. | шт | 100 | 100 | 100 | 100 | 400 | 26 | 10400 |  | г.Уфа, ул. Ленина, 30
15 | 43508 | ВИДЕОРЕГИСТРАТОР VIDIGI DVR-416 |  | Видео H.264, аудио G.723; пентаплекс; 352х288 (CIF) - 400 fps/720х288 (2CIF) 200 fps/720х576 (D1) - 100 fps; RS-485; скорость отображения 400 fps; видео выход: 1xBNC, 1 x VGA VGA разрешение : 800x600, 1024x768, 1280x1024; 2xSATA HDD; DC 12V (3,3A); Т=5 +40°С; 340 x 253 x 60мм. | шт | 1 | 0 | 2 | 0 | 3 | 13300 | 39900 |  | г.Уфа, ул. Ленина, 30
16 | 43509 | ВИДЕОСЕРВЕР VIDEOMAX-IP-1000-19"-ID5 |  | Исполнение Standart, ID конфигурации-ID5, форм фактор 19", 1Tb, ПО видеонаблюдения предустанавлено, ОС Windows 7 Pro, оборудование сертифицировано в системе ГОСТ-Р. | шт | 1 | 0 | 0 | 0 | 1 | 124063 | 124063 |  | г.Уфа, ул. Ленина, 30
17 | 41963 | ГАЗ ТЕСТОВЫЙ ДЛЯ ПРИБОРА 805582 (060430.10) |  | Газ Solo A3-001 detector testers сжиженный под давлением в герметичной емкости, 250мл. | шт | 10 | 0 | 0 | 0 | 10 | 2188 | 21880 |  | г.Уфа, ул. Ленина, 30
18 | 40513 | ГОЛОВКА К ОП-5(З),ОП-10(З), (ОП-4Г,ОП-8Г,М-18Х1,5) |  | ГОСТ Р 51017-97; 51057-2001; ГОСТ 4.132-85. | шт | 25 | 25 | 0 | 50 | 100 | 170 | 17000 |  | г.Уфа, ул. Ленина, 30
19 | 40893 | ГОФРОТРУБА D=16ММ |  | Труба легкая гофрированная с протяжкой, ПВХ D = 16 мм (бухта 100 м). | м | 700 | 700 | 700 | 700 | 2800 | 3 | 8400 |  | г.Уфа, ул. Ленина, 30
20 | 40904 | ГОФРОТРУБА D=20ММ |  | Труба легкая гофрированная с протяжкой, ПВХ D = 20 мм (бухта 100 м). | м | 700 | 700 | 700 | 700 | 2800 | 4 | 11200 |  | г.Уфа, ул. Ленина, 30
21 | 41957 | ДЕРЖАТЕЛИ ДЛЯ ГОФРОТРУБЫ D=16ММ |  | Крепление для труб ПХВ с защелкой D=16 мм (упак.100 шт). | шт | 350 | 350 | 350 | 350 | 1400 | 1 | 1400 |  | г.Уфа, ул. Ленина, 30
22 | 40471 | ДЕРЖАТЕЛЬ ДЛЯ ГОФРОТРУБЫ D= 20ММ |  | Крепление для труб ПХВ с защелкой D=20 мм (упак.100 шт). | шт | 700 | 700 | 700 | 700 | 2800 | 1.5 | 4200 |  | г.Уфа, ул. Ленина, 30
23 | 40469 | ДЮБЕЛЬ-ГВОЗДЬ 6*40 (УП.1000 ШТ.) |  | Полипропиленовый дюбель в комплекте с гвоздь-шурупом из оцинованной стали, 6мм – диаметр отверстия под дюбель, 40мм – длина изделия. | упак | 7 | 6 | 8 | 7 | 28 | 775 | 21700 |  | г.Уфа, ул. Ленина, 30
24 | 43510 | ЖЕСТКИЙ ДИСК SATA-3 1TB SEAGATE CONSTELLATION ES.3 7200 CACHE 128MB |  | SATA III, максимальная пропускная способность интерфейса 6 Гбит/с, ударостойкость при работе 70 G, уровень шума во время работы 30 дБ, скорость чтения 175 Мбайт/с, 101.85х147х26.1мм. | шт | 3 | 3 | 1 | 3 | 10 | 4120 | 41200 |  | г.Уфа, ул. Ленина, 30
25 | 43511 | ЖЕСТКИЙ ДИСК SATA-3 4TB SEAGATE 7200 CONSTELLATION ES.3 [ST4000NM0033] CACHE 128MB |  | SATA III, максимальная пропускная способность интерфейса 6 Гбит/с, ударостойкость при работе 40 G, уровень шума во время работы 30 дБ, время наработки на отказ 1400000 ч, 101.85х147х26.1мм. | шт | 1 | 1 | 2 | 0 | 4 | 12500 | 50000 |  | г.Уфа, ул. Ленина, 30
26 | 40498 | ЗПУ РУЧНОГО ОУ |  | ГОСТ Р 51017-97; 51057-2001; ГОСТ 4.132-85. | шт | 10 | 40 | 25 | 25 | 100 | 206.7 | 20670 |  | г.Уфа, ул. Ленина, 30
27 | 40461 | ИЗВЕЩАТЕЛЬ ИПР-3 СУМ |  | 2-х проводный (НЗ/НР), индикация: ″Дежурный режим″; ″Пожар″; U по шлейфу сигнализации 9-28V, ток потребления в дежурном режиме 0,1 мА, IP41, 0.11 кг, Т=-40 +55 °С. | шт | 30 | 30 | 30 | 30 | 120 | 130 | 15600 |  | г.Уфа, ул. Ленина, 30
28 | 41179 | ИЗВЕЩАТЕЛЬ ОХРАННЫЙ АКУСТИЧЕСКИЙ АСТРА С |  | Обнаружение разрушения обычного и защищенного полимерной пленкой, обеспечивающей класс защиты А1-А3, стекол марок М4–М8 толщиной от 2,5 до 8 мм, максимальная дальность действия 6м, минимальная контролируемая площадь 0,1 м2, напряжение питания от 10 до 15В, потребляемый ток не более 40 мА, Т=-10 +45 °С, 50x80x25мм. | шт | 15 | 15 | 15 | 15 | 60 | 365 | 21900 |  | г.Уфа, ул. Ленина, 30
29 | 41181 | ИЗВЕЩАТЕЛЬ ОХРАННЫЙ АСТРА 5 ИСП.А |  | 12 м, 90 гр., антисаботажная зона, Т=-30 +50С; напряжение питанияток постоянного тока 8-15В, ток потребления - не более 11 мА во всех режимах; два режима работы, устойчивость к внешней засветке (более 6500 лк); защита электронного блока металлическим экраном от электромагнитных помех. | шт | 15 | 15 | 15 | 15 | 60 | 356 | 21360 |  | г.Уфа, ул. Ленина, 30
30 | 41187 | ИЗВЕЩАТЕЛЬ ОХРАННЫЙ АСТРА-321 |  | Нормально-замкнутые и нормально- разомкнутые контакты; макс. ток, коммутируемый контактами извещателя 0.2 А; макс. напряжение, коммутируемое контактами извещателя не более 72В; Т=-30 +50 °С, 85×60×25 мм, 0,08 кг. | шт | 3 | 3 | 3 | 1 | 10 | 157 | 1570 |  | г.Уфа, ул. Ленина, 30
31 | 37851 | ИЗВЕЩАТЕЛЬ ОХРАННЫЙ ИО 102-20 |  | Датчик: 12 х 40 х 150 мм; блок с магнитом: 30 х 30 х 63 мм; Т=-50 +50 °С, максимальное коммутируемое напряжение 100 В, максимальный коммутируемый ток: до 0,5 А, максимальная коммутируемая мощность 10 Вт. | шт | 50 | 50 | 50 | 50 | 200 | 111 | 22200 |  | г.Уфа, ул. Ленина, 30
32 | 43556 | ИЗВЕЩАТЕЛЬ ОХРАННЫЙ С2000-ИК ИСП.02 |  | Рабочая дальность действия извещателя 10м, диапазон скоростей обнаружения от 0,3 до 3 м/с, угол обзора зоны обнаружения в горизонтальной плоскости 90°, время технической готовности извещателя не более 60 с, Т=-30 +50 °С, IР41, 105х75х56 мм, срок службы не менее 10 лет. | шт | 7 | 8 | 0 | 0 | 15 | 742 | 11130 |  | г.Уфа, ул. Ленина, 30
33 | 43557 | ИЗВЕЩАТЕЛЬ ОХРАННЫЙ С2000-ИК ИСП.04 |  | Угол обзора зоны обнаружения в горизонтальной плоскости 6°, рабочая дальность действия извещателя 0.3-12м, диапазон скоростей обнаружения от 0,3 до 3 м/с, время технической готовности извещателя не более 15 с, Т=-30 +50 °С, IР41, 105х75х56 мм, срок службы не менее 10 лет. | шт | 2 | 1 | 0 | 0 | 3 | 674 | 2022 |  | г.Уфа, ул. Ленина, 30
34 | 43558 | ИЗВЕЩАТЕЛЬ ОХРАННЫЙ С2000-ПИК |  | Диаметр зоны обнаружения: при высоте установки - 2м - 5 м; при высоте установки - 5 м - 10 м; угол обзора зоны обнаружения: в горизонтальной плоскости - 360°; в вертикальной плоскости - 90°, время фиксации нарушения зоны не более 300 мс, время технической готовности извещателя не более 15 с, Т=-30 +50 °С, IР41, 105х45 мм, срок службы не менее 10 лет. | шт | 3 | 0 | 0 | 0 | 3 | 806 | 2418 |  | г.Уфа, ул. Ленина, 30
35 | 43559 | ИЗВЕЩАТЕЛЬ ОХРАННЫЙ С2000-ПИК-СТ |  | Рабочая дальность действия: звуковой извещатель - 6 м, ИК-извещатель – овал 10х9 м; угол обзора зоны обнаружения СТ-канала: в горизонтальной плоскости - 120°; в вертикальной плоскости - 90°; угол обзора зоны обнаружения ИК-канала в горизонтальной плоскости - 360°; время фиксации нарушения зоны не более 300 мс, время технической готовности извещателя не более 60 с, Т=-20 +45 °С, IР41, 105х50 мм, срок службы не менее 10 лет. | шт | 3 | 0 | 0 | 0 | 3 | 1119 | 3357 |  | г.Уфа, ул. Ленина, 30
36 | 43560 | ИЗВЕЩАТЕЛЬ ОХРАННЫЙ С2000-СМК |  | Расстояние срабатывания (до ответной части) 10мм, по дереву и пластику, время фиксации нарушения зоны не более 300 мс, время технической готовности извещателя не более15 с, Т=-30 +50 °С, IР41, 56х10х8 мм, срок службы не менее 10 лет. | шт | 10 | 10 | 0 | 0 | 20 | 246 | 4920 |  | г.Уфа, ул. Ленина, 30
37 | 43561 | ИЗВЕЩАТЕЛЬ ОХРАННЫЙ С2000-СМК ЭСТЕТ |  | Расстояние срабатывания (до ответной части) 10мм, по металлу, время фиксации нарушения зоны не более 300 мс, время технической готовности извещателя не более15 с, Т=-30 +50 °С, IР41, 45х13х10 мм , срок службы не менее 10 лет. | шт | 5 | 5 | 0 | 0 | 10 | 318 | 3180 |  | г.Уфа, ул. Ленина, 30
38 | 43562 | ИЗВЕЩАТЕЛЬ ОХРАННЫЙ С2000-СТ |  | Дальность действия 6м, время фиксации нарушения зоны не более 300 мс, время технической готовности извещателя не более 10 с, Т=-10 +45 °С, IР41, 75х65х25 мм, срок службы не менее 10 лет. | шт | 7 | 8 | 0 | 0 | 15 | 488 | 7320 |  | г.Уфа, ул. Ленина, 30
39 | 43563 | ИЗВЕЩАТЕЛЬ ОХРАННЫЙ С2000-СТИК |  | Рабочая дальность действия: звуковой извещатель - 6 м, ИК-извещатель – 0,3-12 м; устойчивость к внешней засветке ИК части извещателя не менее 6500 лк, время фиксации нарушения зоны не более 300 мс, время технической готовности извещателя не более 30 с, Т=-10 +50 °С, IР41, 130х70х40 мм, срок службы не менее 10 лет. | шт | 2 | 1 | 0 | 0 | 3 | 823 | 2469 |  | г.Уфа, ул. Ленина, 30
40 | 43564 | ИЗВЕЩАТЕЛЬ ОХРАННЫЙ С2000-ШИК |  | Дальность действия (высота установки) 5м, угол расхождения зон 70°, время фиксации нарушения зоны не более 300 мс, время технической готовности извещателя не более 60 с, Т=-30 +50 °С, IР41, 105х75х56 мм, срок службы не менее 10 лет. | шт | 2 | 1 | 0 | 0 | 3 | 718 | 2154 |  | г.Уфа, ул. Ленина, 30
41 | 43565 | ИЗВЕЩАТЕЛЬ ПОЖАРНЫЙ ДЫМОВОЙ ДИП-34А-01-02 |  | Чувствительность извещателя соответствует задымленности окружающей среды с оптической плотностью 0.05-0.2 дБ/м, потребляемый извещателем ток не более 0.5 мА, время технической готовности извещателя не более 60с, Т=-30+55°С, IР41, диаметр 100 мм высота 46 мм, средний срок службы 10 лет. | шт | 100 | 100 | 150 | 0 | 350 | 712 | 249200 |  | г.Уфа, ул. Ленина, 30
42 | 14765 | ИЗВЕЩАТЕЛЬ ПОЖАРНЫЙ ДЫМОВОЙ ИП 212-41М |  | Напряжение от 9 до 30 В, чувствительность 0,05 – 0,2 дБ/м, инерционность срабатывания – не более 9 с, ток потребления в дежурном режиме – 0,04 мА, 210г, Т=-45 +55 °С, 156х107х39 мм, IP 30, срок службы не менее 10 лет. | шт | 954 | 666 | 702 | 198 | 2520 | 128 | 322560 |  | г.Уфа, ул. Ленина, 30
43 | 43566 | ИЗВЕЩАТЕЛЬ ПОЖАРНЫЙ ИП 212-3СУ |  | ТУ 4371-001-65983999-2010, 2-х проводный, питание 9 - 28 В, 110 мкА, IP 30, Т=- 40 + 55 °С, средняя наработка на отказ 60000ч, средний срок службы 10 лет. | шт | 0 | 50 | 0 | 0 | 50 | 212 | 10600 |  | г.Уфа, ул. Ленина, 30
44 | 43567 | ИЗВЕЩАТЕЛЬ ПОЖАРНЫЙ ИПДЛ-52М (ИП212-52М) 8-80 |  | Линейный, однопозиционный, дальность от 8-80 м, 2-е схемы включения: с питанием по ШС и от отдельного источника питания, 3 вых.реле (ПОЖАР-НЗ, ПОЖАР-НР, НЕИСПРАВНОСТЬ-НЗ), U-пит.10-30В, I-потр. 1.5 мА, IP40, Т=-30+55°С, 185х150х140 мм, средняя наработка на отказ 60000 ч, срок службы не менее 10 лет. | шт | 0 | 15 | 0 | 0 | 15 | 10131 | 151965 |  | г.Уфа, ул. Ленина, 30
45 | 43568 | ИЗВЕЩАТЕЛЬ ПОЖАРНЫЙ ИПР 513-3АМ ИСП.01 |  | Потребляемый ток 0,5 мА, время фиксации нарушения зоны не более 300 мс, время технической готовности не более 15 с, Т=- 30 + 55 °С, IР41, 94x90x33 мм, средний срок службы 10 лет. | шт | 9 | 9 | 0 | 0 | 18 | 505 | 9090 |  | г.Уфа, ул. Ленина, 30
46 | 43569 | ИЗВЕЩАТЕЛЬ ПОЖАРНЫЙ С2000-ИП-02-02 |  | Диапазон измеряемой температуры от минус 30 до +65°C, точность измерения температуры ±1,5°C, потребляемый извещателем ток не более 0.5 мА, время технической готовности извещателя не более 60с, IР41, температура срабатывания от +54 до +65°C, диаметр 100 мм высота 46 мм, срок службы 10 лет. | шт | 11 | 9 | 0 | 0 | 20 | 594 | 11880 |  | г.Уфа, ул. Ленина, 30
47 | 37854 | ИЗВЕЩАТЕЛЬ ТЕПЛОВОЙ ИП-103-5/1 |  | Масса извещателя не более 30г, электрическое сопротивление изоляции между токоведущими частями извещателя и корпусом при нормальных условиях не менее 20 МОм, Т=-50 +50 °С, ток через замкнутые контакты извещателя не более 30мА, напряжение постоянного тока, подаваемое на контакты извещателя не более 30В. | шт | 50 | 50 | 50 | 50 | 200 | 30 | 6000 |  | г.Уфа, ул. Ленина, 30
48 | 5420 | ИЗОЛЕНТА ПВХ |  | Поливинилхлорид, 15мм, Т= -30 +50°C, растяжимость до 100-150%, напряжение до 5000В (на пробой). | шт | 25 | 25 | 25 | 25 | 100 | 26 | 2600 |  | г.Уфа, ул. Ленина, 30
49 | 43570 | ИНДИКАТОР ДАВЛЕНИЯ (М-8Х1,0Х12,5) |  | ГОСТ Р 51017-97; 51057-2001; ГОСТ 4.132-85. | шт | 25 | 25 | 25 | 25 | 100 | 64 | 6400 |  | г.Уфа, ул. Ленина, 30
50 | 43512 | ИНТЕЛЛЕКТ, КРОНВЕРК СМ-Т |  | Обеспечение взаимодействия СКД Кронверк с ПК ACFA Intellect (мониторинг, управление). | шт | 0 | 1 | 0 | 0 | 1 | 7600 | 7600 |  | г.Уфа, ул. Ленина, 30
51 | 43513 | ИНТЕЛЛЕКТ, ОПС БОЛИД |  | Обеспечение работы в составе подсистемы ОПС, реализованной на базе ПК ACFA Intellect, управление системой Болид. | шт | 1 | 0 | 0 | 0 | 1 | 7600 | 7600 |  | г.Уфа, ул. Ленина, 30
52 | 43514 | ИНТЕЛЛЕКТ, ПОДКЛЮЧЕНИЕ КАМЕРЫ |  | Обеспечение функционирования одного канала подключения камеры. | шт | 10 | 27 | 31 | 20 | 88 | 4500 | 396000 |  | г.Уфа, ул. Ленина, 30
53 | 43515 | ИНТЕЛЛЕКТ, СИСТЕМА ЗАЩИТЫ |  | Обеспечение инсталляции рабочего места администратора, возможность использованиия сервера с подключеными IP-устройства или платами видеоввода без крипточипов. | шт | 3 | 0 | 0 | 0 | 3 | 1030 | 3090 |  | г.Уфа, ул. Ленина, 30
54 | 43516 | ИНТЕЛЛЕКТ, СКД ELSYS |  | Обеспечение взаимодействия СКД Elsys с ПК ACFA Intellect (мониторинг, управление), конфигурирование СКУД Elsys. | шт | 1 | 0 | 0 | 0 | 1 | 9120 | 9120 |  | г.Уфа, ул. Ленина, 30
55 | 43517 | ИНТЕЛЛЕКТ, СКД БОЛИД |  | Обеспечение работы в составе подсистемы СКД, реализованной на базе ПК ACFA Intellect, управление системой Болид. | шт | 1 | 0 | 0 | 0 | 1 | 7600 | 7600 |  | г.Уфа, ул. Ленина, 30
56 | 43518 | ИНТЕЛЛЕКТ, УПРАВЛЕНИЕ ПОВОРОТНЫМИ УСТРОЙСТВАМИ |  | Обеспечение функционирования модуля управления поворотными видеоустройствами. | шт | 2 | 1 | 0 | 0 | 3 | 3800 | 11400 |  | г.Уфа, ул. Ленина, 30
57 | 43519 | ИНТЕЛЛЕКТ, УРМ |  | Выполнение функций видеошлюза, удаленного сервера архивирования, Web-сервера; обработка аудио- и видеосигналов, поступающих с IP–устройств. | шт | 1 | 2 | 3 | 0 | 6 | 9485 | 56910 |  | г.Уфа, ул. Ленина, 30
58 | 43520 | ИНТЕЛЛЕКТ, ЯДРО СИСТЕМЫ |  | Обеспечение функционирования сервера, рабочего места администратора и оператора системы; обработка информации от функциональных модулей; обеспечение интеграции модулей. | шт | 2 | 1 | 0 | 0 | 3 | 15200 | 45600 |  | г.Уфа, ул. Ленина, 30
59 | 43571 | ИСТОЧНИК ПИТАНИЯ РИП-12 ИСП.01 |  | Напряжение сети 150-250В, выходное напряжение при питании от сети 13.6-0.6В, при питании от АКБ 10-14.2В, номинальный выходной ток 3А, 255х310х85мм, Т= -10 + 40 °С. | шт | 5 | 5 | 0 | 0 | 10 | 2706 | 27060 |  | г.Уфа, ул. Ленина, 30
60 | 43572 | ИСТОЧНИК ПИТАНИЯ РИП-12 ИСП.05 |  | Напряжение сети 150-250В, выходное напряжение при питании от сети 13.6-0.6В, при питании от АКБ 10-13.6В, номинальный выходной ток 8А, 255х310х85мм, Т=-10 + 40°С. | шт | 5 | 5 | 0 | 0 | 10 | 4431 | 44310 |  | г.Уфа, ул. Ленина, 30
61 | 43573 | ИСТОЧНИК ПИТАНИЯ СКАТ-1200М |  | 12 В, 2А, кратковременно и в режиме резерва до 3 А, корпус под акк 7Ач, 12 Ач, Т=-10 +40°C. | шт | 5 | 5 | 5 | 5 | 20 | 2306 | 46120 |  | г.Уфа, ул. Ленина, 30
62 | 37891 | КАБЕЛЬ UTP 4*2*0,52 |  | Номинальный диаметр по изоляции 0.95 мм, наружный размер (диаметр) кабеля 6 мм, бухта 305 м, электрическое сопротивление цепи (двух последовательно соединенных токопроводящих жил рабочей пары) постоянному току при температуре 20°С не более 19 Ом/100м, электрическое сопротивление изоляции жил при температуре 20оС не менее 5000 Ом х км, электрическая емкость рабочей пары не более 56 пФ/м, коэффициент затухания не более 19.9 дБ/100м (100МГц), Т=-60 +70°С, срок службы 20 лет. Сертифицирован в системе пожарной безопасности и ГОСТ Р. | км | 1 | 1 | 1.66 | 0 | 3.66 | 10200 | 37332 |  | г.Уфа, ул. Ленина, 30
63 | 41953 | КАБЕЛЬ UTP 5 КАТ. 4*2 УЛИЧНЫЙ НА ТРОСУ |  | Кабель UTP категории 5е с тросом, передача сигналов с частотой до 100 МГц, 4 витых пары из медной токопроводящей жилы класса не ниже 3 по ГОСТ 22483-2012 сечением 0.5 мм² изолированных ПВХ (PVC) пластикатом, внешняя оболочка из светостабилизированного полиэтилена (ПЕ), Т=-40 +60 °С, минимальный срок службы кабеля 20 лет. Сертифицирован в системе пожарной безопасности и ГОСТ Р. | м | 915 | 915 | 915 | 915 | 3660 | 33 | 120780 |  | г.Уфа, ул. Ленина, 30
64 | 6438 | КАБЕЛЬ ВВГ 3Х1,5 |  | Диаметр поперечного сечения: 8,0мм, минимальный радиус изгиба 80мм, номинальная толщина изоляции жил: 0,6мм, эл. сопротивление изоляции на 1 км и 20оС: 12МОм, допустимый ток короткого замыкания: 0,17кА, Т=-50 +50 °С. Сертифицирован в системе пожарной безопасности и ГОСТ Р. Срок службы: 30 лет. | км | 0.284 | 0.4 | 0.4 | 0.4 | 1.484 | 24788 | 36785.392 |  | г.Уфа, ул. Ленина, 30
65 | 39451 | КАБЕЛЬ КСВВНГ-LS 10*0,5 |  | Номинальный диаметр жил/сечение, мм/мм²,0.5/0.2; число жил-10, оболочка из поливинилхлоридного пластиката пониженной горючести с пониженным газо- дымовыделением, сопротивление изоляции жил при 20°С, не менее 50 МОм/км, Т=-40 +70 °С. Сертифицирован в системе пожарной безопасности и ГОСТ Р. Срок службы не менее 15 лет. | м | 400 | 400 | 400 | 400 | 1600 | 19 | 30400 |  | г.Уфа, ул. Ленина, 30
66 | 37857 | КАБЕЛЬ КСВВНГ-LS 2*0,5 |  | Номинальный диаметр жил/сечение, мм/мм²,0.5/0.2; число жил-2, оболочка из поливинилхлоридного пластиката пониженной горючести с пониженным газо- дымовыделением, сопротивление изоляции жил при 20°С, не менее 50 МОм/км, Т=-40 +70°C. Сертифицирован в системе пожарной безопасности и ГОСТ Р. Срок службы не менее 15 лет. | м | 2400 | 2400 | 2400 | 2400 | 9600 | 5 | 48000 |  | г.Уфа, ул. Ленина, 30
67 | 37858 | КАБЕЛЬ КСВВНГ-LS 4*0,5 |  | Номинальный диаметр жил/сечение, мм/мм²,0.5/0.2; число жил-4, оболочка из поливинилхлоридного пластиката пониженной горючести с пониженным газо- дымовыделением, сопротивление изоляции жил при 20°С, не менее 50 МОм/км, Т=-40+70°C. Сертифицирован в системе пожарной безопасности и ГОСТ Р. Срок службы не менее 15 лет. | м | 2000 | 2000 | 2000 | 2000 | 8000 | 8 | 64000 |  | г.Уфа, ул. Ленина, 30
68 | 38244 | КАБЕЛЬ КСВПП 4*2*0,52 |  | Кабель структурированный высокочастотный, в полиэтиленовой изоляции, полиэтиленовая оболочка, категория 5Е. Для внешей прокладки. Термостоек и стойкий к воздействию прямых солнечных лучей. Т=-40 +60 °С, минимальный срок службы кабеля 20 лет. Сертифицирован в системе пожарной безопасности и ГОСТ Р. | м | 915 | 915 | 915 | 915 | 3660 | 21 | 76860 |  | г.Уфа, ул. Ленина, 30
69 | 41949 | КАБЕЛЬ КСПВ 10*0,5 (М) |  | 10 однопроволочных медных жил, диаметр которых 0,5, изоляциея имеет композицию из полиэтилена, оболочка из ПВХ пластиката. Сопротивление изоляции на длине 1 км при температуре 20oС и нормальной относительной влажности, не менее 6500 МОм, электрическое сопротивление токопроводящих жил постоянному току при 20oС и длине 1 км., не более 94 Ом/км, Т=-40 +70 °С. Сертифицирован в системе пожарной безопасности и ГОСТ Р. Срок службы не менее 15 лет. | м | 800 | 800 | 800 | 800 | 3200 | 16 | 51200 |  | г.Уфа, ул. Ленина, 30
70 | 41950 | КАБЕЛЬ КСПВ 4*0,5 (М) |  | 4 однопроволочные медные жилы, диаметр которых 0,5, изоляциея имеет композицию из полиэтилена, оболочка из ПВХ пластиката. Сопротивление изоляции на длине 1 км при температуре 20oС и нормальной относительной влажности, не менее 6500 МОм, электрическое сопротивление токопроводящих жил постоянному току при 20oС и длине 1 км., не более 94 Ом/км, Т=-40 +70°C. Сертифицирован в системе пожарной безопасности и ГОСТ Р. Срок службы не менее 15 лет. | м | 2400 | 2400 | 2400 | 2400 | 9600 | 7 | 67200 |  | г.Уфа, ул. Ленина, 30
71 | 41951 | КАБЕЛЬ КСРВНГ(А)-FRLS 10Х0,5 |  | Соответствие требованиям нормативных документов «Технического регламента о пожарной безопасности» ГОСТ 31565-2012, СП 5.13130.2009, СП 6.13130.2009, в т.ч. установленным в ГОСТ 31565-2012 п.5.3 ПРГП 1б (категория А по нераспространению горения при групповой прокладке), п.5.8 ПО 1 (по огнестойкости в течение 180 минут). Сертифицирован в системе пожарной безопасности и ГОСТ Р. Класс пожарной опасности П1б.1.2.2.2 по ГОСТ 31565-2012, Т=-40º +70º С, срок службы 30 лет. | м | 600 | 600 | 600 | 600 | 2400 | 46 | 110400 |  | г.Уфа, ул. Ленина, 30
72 | 41948 | КАБЕЛЬ КСРВНГ(А)-FRLS 2Х0,5 |  | Соответствие требованиям нормативных документов «Технического регламента о пожарной безопасности» ГОСТ 31565-2012, СП 5.13130.2009, СП 6.13130.2009, в т.ч. установленным в ГОСТ 31565-2012 п.5.3 ПРГП 1б (категория А по нераспространению горения при групповой прокладке), п.5.8 ПО 1 (по огнестойкости в течение 180 минут). Сертифицирован в системе пожарной безопасности и ГОСТ Р. Класс пожарной опасности П1б.1.2.2.2 по ГОСТ 31565-2012, Т=-40 +70º С, срок службы 30 лет. | м | 1800 | 1800 | 1800 | 1800 | 7200 | 13.4 | 96480 |  | г.Уфа, ул. Ленина, 30
73 | 41947 | КАБЕЛЬ КСРВНГ(А)-FRLS 4Х0,5 |  | Соответствие требованиям нормативных документов «Технического регламента о пожарной безопасности» ГОСТ 31565-2012, СП 5.13130.2009, СП 6.13130.2009, в т.ч. установленным в ГОСТ 31565-2012 п.5.3 ПРГП 1б (категория А по нераспространению горения при групповой прокладке), п.5.8 ПО 1 (по огнестойкости в течение 180 минут). Сертифицирован в системе пожарной безопасности и ГОСТ Р. Класс пожарной опасности П1б.1.2.2.2 по ГОСТ 31565-2012, Т=-40 +70º С, срок службы 30 лет. | м | 2400 | 2400 | 2400 | 2400 | 9600 | 24 | 230400 |  | г.Уфа, ул. Ленина, 30
74 | 20370 | КАБЕЛЬ РК 75*3*34 |  | Внутренний проводник медь 7х0.20, изоляция ВПЭ 2.7 мм, внешний проводник оплетка медь 90%, оболочка ПВХ 4.4 мм, волновое сопротивление 75 +/- 5 Ом, электрическая емкость кабеля 56 пФ/м, коэффициент укорочения длины волны 1,22, Т=-40 +70°С, срок службы 15 лет. Сертифицирован в системе пожарной безопасности и ГОСТ Р. | км | 1.8 | 1 | 0.4 | 0.935 | 4.135 | 13390 | 55367.65 |  | г.Уфа, ул. Ленина, 30
75 | 29347 | КАБЕЛЬ ШВВП 2*0,75 |  | Провод с многопроволочными 2 жилами с поливинилхлоридной изоляцией, 5.8х3.6 мм, сечение жил 0.75 кв. мм, номинальное напряжение 0.66 кВ, Т=-40 +40°С, срок службы 15 лет. Сертифицирован в системе пожарной безопасности и ГОСТ Р. | м | 600 | 600 | 600 | 988 | 2788 | 8.5 | 23698 |  | г.Уфа, ул. Ленина, 30
76 | 15193 | КАБЕЛЬ-КАНАЛ 20*10 |  | Размер 20*10*2000мм, цвет белый, не поддерживающий горение, самозатухающий, материал ПВХ. | м | 2400 | 2400 | 2400 | 2400 | 9600 | 7.5 | 72000 |  | г.Уфа, ул. Ленина, 30
77 | 15226 | КАБЕЛЬ-КАНАЛ 40*25 |  | Размер 40*25*2000мм, цвет белый, не поддерживающий горение, самозатухающий, материал ПВХ. | м | 1050 | 1050 | 1050 | 1050 | 4200 | 19 | 79800 |  | г.Уфа, ул. Ленина, 30
78 | 41959 | КЛЮЧ ТМ |  | DS-1990А, чип в герметичном корпусе из нержавеющей стали, уникальный 48 битный номер, считывание менее чем за 5 мс, Т=-40°C до +85°C. | шт | 50 | 50 | 50 | 50 | 200 | 17 | 3400 |  | г.Уфа, ул. Ленина, 30
79 | 43521 | КОММУТАТОР DLINK DES 1210-28P |  | 19’’, 24 порта10/100 Мбит/с PoE, 2 порта 10/100/1000BASE-T, 2 комбо-порта 10/100/1000Base-T /SFP, пропускная способность коммутатора 12.8 Гбит/с, максимальная скорость продвижения пакетов размером 64 байта 9.5 Mpps, буфер RAM 512 Кб, 59.9 дБ, тепловыделение 866.65 BTU/час, 254 Вт (PoE включен), 3 вентилятора Smart, Т=-10 +70°С, 440х250х44 мм. | шт | 1 | 1 | 0 | 0 | 2 | 21609 | 43218 |  | г.Уфа, ул. Ленина, 30
80 | 43548 | КОМПЛЕКС АПК БАСТИОН-ELSYS |  | Поддержка настройки параметров, управления и мониторинга систем Elsys. | шт | 1 | 0 | 0 | 0 | 1 | 12900 | 12900 |  | г.Уфа, ул. Ленина, 30
81 | 43549 | КОМПЛЕКС АПК БАСТИОН-ITV |  | Обеспечение интеграции в АПК Бастион ИСБ Интеллект. | шт | 2 | 0 | 0 | 0 | 2 | 9700 | 19400 |  | г.Уфа, ул. Ленина, 30
82 | 43551 | КОМПЛЕКС АПК БАСТИОН-С2000 ИСП.127 |  | Работа с 127 приборами, RS-485, мониторинг событий, управление режимами охраны, управление реле приборов, поддержка функций контроля доступа на базе приборов «С2000-4» и «С2000-КДЛ», отображение состояний разделов, управление (постановка/снятие с охраны) глобальными разделами, поддержка до 9999 разделов, 127 групп разделов, 511 уровней доступа, 511 пользователей. | шт | 1 | 0 | 0 | 0 | 1 | 47000 | 47000 |  | г.Уфа, ул. Ленина, 30
83 | 43552 | КОМПЛЕКС АПК БАСТИОН-СЕТЬ |  | Обеспечение одного дополнительного рабочего места АПК Бастион, полное управление и мониторинг системы безопасности по сети. | шт | 3 | 0 | 0 | 0 | 3 | 5900 | 17700 |  | г.Уфа, ул. Ленина, 30
84 | 43553 | КОМПЛЕКС АПК БАСТИОН-УРВ |  | Обеспечение формирования отчетов систем Elsys. | шт | 1 | 0 | 0 | 0 | 1 | 4500 | 4500 |  | г.Уфа, ул. Ленина, 30
85 | 9900 | КОННЕКТОР СЕТЕВОЙ RJ-45 |  | 8-контактный разъём RG-45 под витую пару 5Е категории. | шт | 250 | 250 | 250 | 250 | 1000 | 1.3 | 1300 |  | г.Уфа, ул. Ленина, 30
86 | 43522 | КОНТРОЛЛЕР ELSYS-MB-NET-2A-00-ТП |  | Максимальное число КСК Elsys-MB-Net в системе-240; максимальное число контроллеров доступа Elsys-MB, подключаемых к линии связи RS-485 63; напряжение питания 10 – 24 В; ток потребления не более 250 мА; Т=5 +40°; 300х290х85мм. | шт | 1 | 0 | 0 | 0 | 1 | 19800 | 19800 |  | г.Уфа, ул. Ленина, 30
87 | 43523 | КОНТРОЛЛЕР ELSYS-MB-PRO-2A-00-ТП |  | Количество пользователей/событий при стандартном распределении памяти 400/250, количество подключаемых считывателей-2, количество охранных шлейфов-8, количество релейных выходов-4, количество слаботочных выходов «открытый коллектор»-14, номинальный ток слаботочного выхода-70 мА, питание внешних устройств-12В,1А; Т=5 +40°, С300×290×85 мм. | шт | 1 | 1 | 0 | 0 | 2 | 15500 | 31000 |  | г.Уфа, ул. Ленина, 30
88 | 43524 | КОНТРОЛЛЕР ELSYS-MB-PRO4-2A-00-ТП |  | Количество пользователей/событий при стандартном распределении памяти 400/250, количество подключаемых считывателей-4, количество охранных шлейфов-8, количество релейных выходов-4, количество слаботочных выходов «открытый коллектор»-14, номинальный ток слаботочного выхода-70 мА, питание внешних устройств-12В,1А; Т=5 +40°, С300×290×85 мм. | шт | 1 | 0 | 0 | 0 | 1 | 22400 | 22400 |  | г.Уфа, ул. Ленина, 30
89 | 43575 | КОНТРОЛЛЕР С2000-КДЛ |  | Количество подключаемых АУ-127, длина двухпроводной линии 600 метров при сечении 0,75 мм², напряжение питания 10.2-28.4В, энергонезависимый буфер событий-255, 3 светодиодных индикатора (работа, RS-485 и ДПЛС), RS-485, Т=-30 +55°C, IР30, 156×107×39 мм, средний срок службы 10 лет. | шт | 3 | 3 | 4 | 0 | 10 | 1992 | 19920 |  | г.Уфа, ул. Ленина, 30
90 | 43010 | КОРОБКА РАСПАЯЧНАЯ О/У 100Х100Х50ММ IP55 |  | 6 кабельных вводов D=25 мм, 100х100х50 мм, материал самозатухающий АБС пластик, ударная прочность 6 Дж. | шт | 20 | 20 | 20 | 0 | 60 | 150 | 9000 |  | г.Уфа, ул. Ленина, 30
91 | 21120 | КОРОБКА РАСПРЕДЕЛИТЕЛЬНАЯ КРТП 10х2 |  | Максимальный ток не более 100 мА, максимальное напряжение не более 140 В, количество точек присоединения не более 20 шт, Т=- 35 +40°С, габаритные размеры 104х120х28мм. | шт | 5 | 5 | 5 | 5 | 20 | 44.4 | 888 |  | г.Уфа, ул. Ленина, 30
92 | 37859 | КОРОБКА СОЕДИНИТЕЛЬНАЯ КС-4 |  | Ток через контакты коробки – не более 0,5 А. напряжение подаваемое на контакты коробки - не более 80 В, количество коммутируемых цепей – 4, масса коробки – не более 45 г, Т=-50 +50º С. | шт | 100 | 100 | 100 | 100 | 400 | 10 | 4000 |  | г.Уфа, ул. Ленина, 30
93 | 42116 | КРОНШТЕЙН ВНУТРЕННИЙ STB-01B |  | Настенный/потолочный, алюминий; 175 мм, черный. | шт | 5 | 8 | 8 | 5 | 26 | 229 | 5954 |  | г.Уфа, ул. Ленина, 30
94 | 42115 | КРОНШТЕЙН ДЛЯ ТЕРМОКОЖУХА GL-210 |  | Нагрузка 10 кг, 210 мм, металл, с поворотной головкой для GL-606H/607H. | шт | 5 | 8 | 8 | 5 | 26 | 200 | 5200 |  | г.Уфа, ул. Ленина, 30
95 | 40523 | МАНОМЕТР ДЛЯ МГП |  | Для модулей Артсок, МГП-35-60, МГП-35-80, МГП-35-100, МГП-50-60, МГП-50-60, МГП-50-80, МГП-50-100, ГОСТ Р 51017-97; 51057-2001; ГОСТ 4.132-85. Выпуск не ранее 2015 года. | шт | 25 | 0 | 0 | 0 | 25 | 1500 | 37500 |  | г.Уфа, ул. Ленина, 30
96 | 43525 | МОДУЛЬ РАСШИРЕНИЯ ПАМЯТИ ELSYS-XB2 |  | Расширение памяти контроллеров Elsys-MB до 2300 карт, 1800 событий, 240 временных интервалов, 240 уровней доступа. | шт | 1 | 2 | 0 | 0 | 3 | 928 | 2784 |  | г.Уфа, ул. Ленина, 30
97 | 37860 | ОПОВЕЩАТЕЛЬ ЗВУКОВОЙ МАЯК 12-3М |  | Напряжение питания 12В, потребляемый ток 20 мА, уровень звукового давления на расстоянии 1 м, 105 дБ, Т= -30 +55 °С, IP56, 65х65х50 мм, не более 0.04 кг. | шт | 15 | 15 | 15 | 15 | 60 | 110 | 6600 |  | г.Уфа, ул. Ленина, 30
98 | 37861 | ОПОВЕЩАТЕЛЬ СВЕТО-ЗВУКОВОЙ МАЯК 12-К |  | Уровень громкости 95 дБ, потребляемый ток 75 мА, напряжение питания постоянного тока 12 В, 165х110х60 мм, Т=-30 +50 °С, материал - металлический. | шт | 15 | 15 | 15 | 15 | 60 | 263 | 15780 |  | г.Уфа, ул. Ленина, 30
99 | 43527 | ПЛАТА ВИДЕОЗАХВАТА FX-416 |  | FX-416, PCI Express 4x, потребляемая мощность 1.8 Вт, видеовходы (видеовыход) 1 В /75 Ом, 16 видеовходов, интерфейсы подключения видео D-SUB (DB-25), тип сигнала PAL, NTSC; максимальное ТВЛ (чб/цвет)-625(PAL) / 525(NTSC), разрядность АЦП-10бит, скорость ввода видеосигнала по каждому немультиплексируемому каналу в системе PAL (NTSC)-25(30) fps. | шт | 2 | 3 | 2 | 3 | 10 | 19320 | 193200 |  | г.Уфа, ул. Ленина, 30
100 | 43576 | ПЛОМБА РОТОРНОГО ТИПА РОЛЛСИЛ |  | Соответствие Правилам противопожарного режима в РФ (Постановление правительства от 25.04.2012 г. № 390), цвет желтый, храповый механизм, индивидуальная нумерация на корпусе и вставке, корпус – поликарбонат, вставка – АБС-пластик, Т=-40 +60 °С. | шт | 1000 | 1000 | 1000 | 1000 | 4000 | 4.5 | 18000 |  | г.Уфа, ул. Ленина, 30
101 | 40475 | ПОРОШОК ДЛЯ ОП |  | ГОСТ 26952-86; 53280.4-2009; ТУ 2149-028-10968286-97; тушение пожаров классов А, В, С, э/у под U до 1000В; 30 кг, Т=-50 +50 °С, гарайтийный срок хранения 10 лет. | кг | 200 | 550 | 750 | 1500 | 3000 | 49.5 | 148500 |  | г.Уфа, ул. Ленина, 30
102 | 43577 | ПРЕОБРАЗОВАТЕЛЬ USB-RS485 |  | Тип подключения RS-485 - клеммная колодка под винт, провод 0,13 до 0,82 кв. мм; питание прибора от USB-порта ПК, потребляемый ток не более 200мА, тип обмена данными-полудуплексный, Т=-30 +50 °C, 17х53х8 мм, средний срок службы 8 лет. | шт | 2 | 1 | 0 | 0 | 3 | 1335 | 4005 |  | г.Уфа, ул. Ленина, 30
103 | 37873 | ПРЕОБРАЗОВАТЕЛЬ С-2000-ETHERNET |  | Скорость передачи 10 Мбит/с, протоколы UDP, ICMP (ping), ARP; напряжение питания 12-24В, Т=-30 +50°C, IP20, 150×103×35 мм. | шт | 8 | 8 | 8 | 8 | 32 | 1834 | 58688 |  | г.Уфа, ул. Ленина, 30
104 | 43578 | ПРЕОБРАЗОВАТЕЛЬ-ПОВТОРИТЕЛЬ С2000-ПИ |  | Тип подключения RS-485 - клеммная колодка под винт, провод 0,2 до 2 кв. мм; индикация: 1 индикатор режимов работы,3 индикатора приема/передачи данных по интерфейсам; расстояние от С2000-ПИ до приборов ИСО «Орион» (во всех режимах работы): при скорости передачи данных 115200 бит/с - до 1 км; питание: от USB-порта или 10-28В, тип обмена данными-полудуплексный, Т=-30 +55 °C, 156x107x39 мм. | шт | 2 | 1 | 0 | 0 | 3 | 2380 | 7140 |  | г.Уфа, ул. Ленина, 30
105 | 40529 | ПРИБОР ДЛЯ ДЫМОВЫХ ИЗВЕЩАТЕЛЕЙ (805582) |  | Крепление на телескопическую штангу 060427, система впрыскивания тестового аэрозоля. | шт | 1 | 0 | 0 | 0 | 1 | 13465 | 13465 |  | г.Уфа, ул. Ленина, 30
106 | 37863 | ПРИБОР ПРИЕМНО-КОНТРОЛЬНЫЙ СИГНАЛ 20П SDM |  | Количество радиальных неадресных шлейфов сигнализации (ШС)-20, макс. сопротивление проводов ШС без учета оконечного сопротивления-1 кОм для охранных ШС и 100 Ом для пожарных ШС, RS-485, протокол Орион, U=10,2-28 В постоянного тока, готовность к работе после включения питания не более 3 с, выходы-5шт, 1 индикатор отображения режимов, Т=-30 +55 °C, IР20, 229х136х41 мм, средний срок службы-10 лет. | шт | 3 | 8 | 7 | 10 | 28 | 2623 | 73444 |  | г.Уфа, ул. Ленина, 30
107 | 37862 | ПРИБОР ПРИЕМНО-КОНТРОЛЬНЫЙ СИГНАЛ-10 |  | Количество шлейфов сигнализации - 10, количество программ управления по каждому выходу - 37, потребляемый прибором ток в дежурном режиме: при питании 24 В от 110 мА до 200 мА, при питании 12 В от 220 мА до 410 мА, ток нагрузки шлейфа - 3 мА, Т =- 30 +50С, 156 х 107 х 35 мм, напряжение питания - от 11 В до 28 В. | шт | 5 | 5 | 5 | 5 | 20 | 1835 | 36700 |  | г.Уфа, ул. Ленина, 30
108 | 40467 | ПРИБОР ПРИЕМНО-КОНТРОЛЬНЫЙ СИГНАЛ-20 |  | Автономный режим, количество радиальных неадресных шлейфов сигнализации (ШС)-20, макс. сопротивление проводов ШС без учета оконечного сопротивления-не более 1 кОм, RS-485, протокол Орион, U=10,2 ÷ 28 В постоянного тока, выходы-5шт, 20 индикаторов состояния каждого из ШС, 3 индикатора состояния выходов, 1 индикатор отображения режимов прибора, Т=-30 +55 °C, IР20, 365х165х45 мм, Средний срок службы-10 лет. | шт | 3 | 3 | 3 | 3 | 12 | 3433 | 41196 |  | г.Уфа, ул. Ленина, 30
109 | 43580 | ПРИБОР ПРИЕМНО-КОНТРОЛЬНЫЙ СИГНАЛ-20М |  | Автономный режим, количество радиальных неадресных шлейфов сигнализации (ШС)-20, макс. сопротивление проводов ШС без учета оконечного сопротивления-1 кОм для охранных ШС и 100 Ом для пожарных ШС, RS-485, протокол Орион, U=10,2 ÷ 28,4 В постоянного тока, готовность к работе после включения питания не более 3 с, выходы-5шт, 20 индикаторов состояния каждого из ШС, 5 индикаторов состояния выходов, 5 индикаторов отображения режимов прибора, Т=-30 +55 °C, IР20, 247х150х48 мм, средний срок службы-10 лет. | шт | 6 | 6 | 6 | 10 | 28 | 3412 | 95536 |  | г.Уфа, ул. Ленина, 30
110 | 40835 | ПУЛЬТ КОНТРОЛЯ И УПРАВЛЕНИЯ С2000М |  | Версия 2.06, напряжение питания 10.2-28.4В, жидкокристаллический индикатор 2 строки х 16 символов, количество подключаемых к интерфейсу RS-485 устройств - до 127, количество управляемых в автоматическом режиме релейных выходов не более 256, количество шлейфов сигнализации и адресных извещателей группируемых в разделы не более 2048, количество разделов - до 511, RS-485, RS-232, Т= +1 +55°C, IP20, 140х114х25 мм. | шт | 6 | 4 | 5 | 5 | 20 | 5916 | 118320 |  | г.Уфа, ул. Ленина, 30
111 | 42117 | РАЗЪЕМ BNC ПОД ВИНТ |  | RG-58(59), под винт, частотный диапазон 0-4 ГГц, номинальное напряжение AC 500 V, VSWR 1.2 макс 0-2 ГГц, контактное сопротивление 3 МОм max при DC 1A, сопротивление изоляции 1MОм min при DC 500 V, упаковка 100 шт. | шт | 100 | 100 | 100 | 100 | 400 | 22 | 8800 |  | г.Уфа, ул. Ленина, 30
112 | 43581 | РАСШИРИТЕЛЬ АДРЕСНЫЙ С2000-АР2 |  | Количество зон расширения-2 охранные или пожарные, время фиксации нарушения зоны не более 300мс, время технической готовности не более 15 с, Т=-30 +50°C, IР41, 55х20х38 мм, средний срок службы 10 лет. | шт | 2 | 2 | 0 | 0 | 4 | 403 | 1612 |  | г.Уфа, ул. Ленина, 30
113 | 43582 | РАСШИРИТЕЛЬ АДРЕСНЫЙ С2000-АР8 |  | Количество зон расширения-8 охранные или пожарные, время фиксации нарушения зоны не более 300мс, время технической готовности не более 15 с, Т=-30 +50°C, IР30, 156x107x39 мм, средний срок службы 10 лет. | шт | 2 | 2 | 0 | 0 | 4 | 1284 | 5136 |  | г.Уфа, ул. Ленина, 30
114 | 43583 | РУКАВ С РАСТРУБОМ К ОУ-8, ОУ-10, 0,8 М |  | ГОСТ Р 51017-97; 51057-2001; ГОСТ 4.132-85. | шт | 8 | 8 | 8 | 8 | 32 | 260 | 8320 |  | г.Уфа, ул. Ленина, 30
115 | 43584 | РУКАВ С РАСТРУБОМ К ОУ-8, ОУ-10, 1 М |  | ГОСТ Р 51017-97; 51057-2001; ГОСТ 4.132-85. | шт | 8 | 8 | 8 | 8 | 32 | 260 | 8320 |  | г.Уфа, ул. Ленина, 30
116 | 35219 | САМОРЕЗЫ ПО ДЕРЕВУ |  | Саморез 3,5х35 потай, крупная резьба, оксид. | кг | 12 | 12 | 12 | 12 | 48 | 145 | 6960 |  | г.Уфа, ул. Ленина, 30
117 | 43585 | СИГНАЛИЗАТОР ДАВЛЕНИЯ СДУ-М |  | Коммутация цепей переменного тока напряжением от 0,2 до 250 В в диапазоне 22мкА - 3А, цепей постоянного тока напряжением от 0,2 до 30В в диапазоне 22мкА - 4А, время срабатывания сигнализатора не более 2с, давление срабатывания сигнализатора в пределах 0,02 - 0,06 МПа, 42x50x55мм, 0.4 кг, IP33, срок службы сигнализатора не менее 10 лет. | шт | 0 | 4 | 0 | 0 | 4 | 524 | 2096 |  | г.Уфа, ул. Ленина, 30
118 | 41955 | СТЯЖКИ П/Э 200ММ (УП. 100ШТ.) |  | Стяжка кабельная 4,8х200 мм (100 шт/уп.), материал - нейлон, Т=-45 +85 C. | упак | 15 | 15 | 15 | 15 | 60 | 200 | 12000 |  | г.Уфа, ул. Ленина, 30
119 | 43529 | СЧИТЫВАТЕЛЬ ELSYS-SW10-EH GRAY |  | Поддерживаемые стандарты идентификаторов HID ProxCard II, EM-Marin; дальность считывания 6-14 см; выходной интерфейс Wiegand-26, Wiegand-42, Touch Memory; напряжение питания 8-18В; ток потребления не более 50 мА; Т=-40 +40°C; 95×45×14 мм; средний срок службы 10 лет. | шт | 3 | 5 | 0 | 0 | 8 | 1700 | 13600 |  | г.Уфа, ул. Ленина, 30
120 | 43526 | СЧИТЫВАТЕЛЬ НАСТОЛЬНЫЙ ELSYS-SW-USB |  | Рабочая частота 125 КГц и 13.56 МГц; поддерживаемые стандарты идентификаторов HID ProxCard II, EM-Marin, Mifare; дальность считывания до 4 см; средняя наработка на отказ 10000ч.; Т=5 +40°C; 110×80×27мм; средний срок службы 10 лет. | шт | 1 | 0 | 0 | 0 | 1 | 2900 | 2900 |  | г.Уфа, ул. Ленина, 30
121 | 37871 | СЧИТЫВАТЕЛЬ-2 |  | Максимальное контактное сопротивление - 1 Ом, Т=-30 +50°C, габаритные размеры 82х42х10мм. | шт | 5 | 5 | 5 | 5 | 20 | 200 | 4000 |  | г.Уфа, ул. Ленина, 30
122 | 40531 | ТАБЛЕТКИ ТЕСТОВЫЕ ДЫМОВЫЕ (769080) |  | Отсутствие масел, густой белый дым,1 таблетка-13г, 1 таблетка-18м3 дыма, время сгорания 1 таблетки-40сек, 1 упаковка-6 таблеток. | шт | 30 | 30 | 0 | 0 | 60 | 297 | 17820 |  | г.Уфа, ул. Ленина, 30
123 | 37868 | ТАБЛО СВЕТОВОЕ "ВЫХОД" |  | Светодиоды повышенной яркости, стекло из высококачественного поликарбонатного полимера для увеличения прочности и уменьшение веса конструкции, диапазон рабочих напряжений - 12В, энергопотребление - не более 23 мА, Т=-30 +55 °С, IP-41. | шт | 40 | 40 | 40 | 40 | 160 | 111 | 17760 |  | г.Уфа, ул. Ленина, 30
124 | 43530 | ТЕРМОКОЖУХ GL-606 |  | GL-606H, герметичный, козырьком для видеокамеры, алюминий, внешние габариты 103х113х300 мм, внутренние габариты 65х70х260 мм, размер окна 65х70 мм, питание 220 В, мощность обогревательного элемента 40 вт, вес 1.8 кг. | шт | 4 | 6 | 6 | 10 | 26 | 1246 | 32396 |  | г.Уфа, ул. Ленина, 30
125 | 43586 | ТРУБА ПНД УЛИЧНАЯ D=20ММ |  | Черная, полиэтилен низкого давления, легкая гофрированная с зондом, (бухта 100 м). | м | 1200 | 1200 | 1200 | 1200 | 4800 | 9 | 43200 |  | г.Уфа, ул. Ленина, 30
126 | 40503 | ТРУБКА ВЫКИДНАЯ С РАСТРУБОМ К ОУ-2...5 |  | ГОСТ Р 51017-97; 51057-2001; ГОСТ 4.132-85. | шт | 50 | 90 | 10 | 50 | 200 | 58.5 | 11700 |  | г.Уфа, ул. Ленина, 30
127 | 12 | УГЛЕКИСЛОТА |  | ГОСТ 8050-85, поставка в прошедших переосвидетельствование баллонах (ГОСТ 949-73) для углекислоты с кольцом горловины (резьба ГОСТ 9909-81), вентилем, предохранительным колпаком и опорным башмаком, сталь марки –30ХГСА, 45, Д. | кг | 200 | 200 | 500 | 1100 | 2000 | 24 | 48000 |  | г.Уфа, ул. Ленина, 30
128 | 40527 | УДЛИНИТЕЛЬ ТЕЛЕСКОПИЧЕСКИЙ ДЛЯ ПЛАСТИКОВОЙ ШТАНГИ 060427 (060426) |  | Длина 1,13 м, возможность присоединения 3 удлинителей. | шт | 1 | 0 | 0 | 0 | 1 | 10801 | 10801 |  | г.Уфа, ул. Ленина, 30
129 | 43587 | ФИЛЬТР-ОТСТОЙНИК ДЛЯ УГЛЕКИСЛОТЫ НА СЗУ-04 |  | ТУ 4854-034-42712884-2008, максимальное рабочее давление в фильтре 15 Мпа, резьба на входе в фильтр (гайка) - труб 3/4", резьба на выходе из фильтра - М14х1,5/Труб 1/2", 500х90х240 (ДхШхВ), 3,7 кг. | шт | 1 | 0 | 0 | 0 | 1 | 15890 | 15890 |  | г.Уфа, ул. Ленина, 30
130 | 40524 | ХЛАДОН 125 ДЛЯ МГП |  | Бесцветный газ C2F5H сжиженный под давлением. Поставка в модулях Артсок МГП-35-60, МГП-35-80, МГП-35-100, МГП-50-60, МГП-50-60, МГП-50-80, МГП-50-100. ТУ2412-043-00480689-96 Изм.1 | кг | 200 | 200 | 200 | 130 | 730 | 1017 | 742410 |  | г.Уфа, ул. Ленина, 30
131 | 40518 | ШЛАНГ-РАСПЫЛИТЕЛЬ ОП-5(З),10(З), (ОП-4З,8З,М-14Х1,5) |  | ГОСТ Р 51017-97; 51057-2001; ГОСТ 4.132-85. | шт | 15 | 15 | 2 | 28 | 60 | 102 | 6120 |  | г.Уфа, ул. Ленина, 30
132 | 40520 | ШЛАНГ-РАСПЫЛИТЕЛЬ ОП-5(З),10(З), (ОП-4З,8З,М-16Х1,5) |  | ГОСТ Р 51017-97; 51057-2001; ГОСТ 4.132-85. | шт | 30 | 30 | 0 | 60 | 120 | 102 | 12240 |  | г.Уфа, ул. Ленина, 30
133 | 40528 | ШТАНГА ПЛАСТИКОВАЯ ТЕЛЕСКОПИЧЕСКАЯ (060427) |  | Пластик со стекловолоконным армированием, 4.5 м. | шт | 1 | 0 | 0 | 0 | 1 | 49855 | 49855 |  | г.Уфа, ул. Ленина, 30
134 | 41702 | ВИДЕОКАМЕРА STC-3080 |  | 1/3" ПЗС Sony SuperHAD II (ICX639), 752x582, 600 ТВЛ (цв.), 700 ТВЛ (ч/б), 0.15 лк (цвет., F1.2/50IRE), 0.001 лк (ч-б, F1.2/50IRE), 0.00004 лк (ч-б, F1.2/50IRE, накопление кадров х256), сигнал/шум 52 дБ (АРУ выкл.), U=90–260 В, мощность макс. 2 Вт, Т=-10 +50°С, 400 г, 60х55х120 мм. | шт | 10 | 7 | 6 | 0 | 23 | 8421 | 193683 |  | г.Уфа, ул. Ленина, 30
135 | 43507 | ВИДЕОКАМЕРА SMARTEC STC-3622/1 |  | 1/3" ПЗС Sony 960Н EXview HAD CCD II; 976x582; цв.: 700 ТВЛ; ч/б: 750 ТВЛ; минимальная освещенность цв.: 0,15 лк (F1.4, 50 IRE); ч/б: 0,001 лк (F1.4, 50 IRE); ИК 25м; F=2,8-12 мм; выходной видеосигнал композитный PAL , 1.0Vp-p / 75 Ом, видео: 0.7 Vp-p / синхронизация: 0.3 Vp-p / цветовая синхронизация: 0.3 Vp-p; 12 В пост. тока; 10 Вт; IP66;66х112 мм; Т=-40 +60°C. | шт | 7 | 5 | 3 | 0 | 15 | 12800 | 192000 |  | г.Уфа, ул. Ленина, 30
136 | 43506 | ВИДЕОКАМЕРА SMARTEC STC-3632/3 |  | 1/3" ПЗС Sony 960H HAD CCD II; 976x582; цв. 700 ТВЛ, ч/б. 750 ТВЛ; минимальная освещенность Цв: 0,1 лк (F1.4, 50 IRE) и ч/б: 0,001 лк (F1.4, 50 IRE); объектив варифокальный с АРД F=2,8-12 мм; ИК 40м; композитный PAL видеосигнал, 1.0 Vp-p / 75 Ом, видео: 0.7 Vp-p / синхронизация: 0.3 Vp-p / цветовая синхронизация: 0.3 Vp-p; 12 В пост. тока и 24 В пер. тока; 12Вт; IP66; 83х82х166 мм; Т=-40 +60°C. | шт | 10 | 5 | 4 | 0 | 19 | 16950 | 322050 |  | г.Уфа, ул. Ленина, 30
137 | 43505 | ВИДЕОКАМЕРА DLINK DCS-7110 |  | В1; 1/2,7” двухмегапиксельный CMOS-сенсор; ИК 15М; IP-66; объектив 4 мм F1.5; углы обзора 77,4° (по горизонтали) и 45,1° (по вертикали); SDRAM 256 Мбайт; 0.12 Lux (режим дневной съемки), 0 Lux (режим ночной съемки) с инфракрасной подсветкой; AGC; AWB; AES; сжатие видео в форматах H.264/MPEG4/MJPEG; 1920x1080 при 15 кадрах в секунду; аутентификация HTTP и RTSP; удаленное управление доступом; поддержка нескольких HTTP, SMPT и FTP-серверов; настройка через Web-браузер; бесплатное ПО до 32 камер; 12 В постоянного тока 1.25 A; 10/100BASE-TX Fast Ethernet с поддержкой PoE. | шт | 4 | 6 | 5 | 5 | 20 | 15210 | 304200 |  | г.Уфа, ул. Ленина, 30
138 | 43531 | ВИДЕОСЕРВЕР УРМ VIDEOMAX-URM-1M-ID5 |  | Minitower; ID5; количество подключаемых мониторов: 1; отображение к/с (2CIF): 1200; отображение к/с (4CIF): 1000, ПО предустанавлено, оборудование сертифицировано в системе ГОСТ-Р, наличие гигиенического сертификата. | шт | 1 | 0 | 1 | 0 | 2 | 80740 | 161480 |  | г.Уфа, ул. Ленина, 30
139 | 35387 | ОБЪЕКТИВ В/КАМЕРЫ STL 3080DC |  | STL 3080DC, Формат 1/3”, крепление CS, фокусное расстояние 3.0-8.0 мм, апертура объектива F0.95–360, угол обзора 92.9х68.4°–35.7х26.8°, 46.3х39х47 мм, 65 г. | шт | 9 | 6 | 8 | 0 | 23 | 3423 | 78729 |  | г.Уфа, ул. Ленина, 30
140 | 43528 | РЕГИСТРАТОР DLINK DNR-326 |  | Flash ROM 128 МБ, RAM 256 МБ DDR II, H.264 1080P (скорость передачи данных)-90 Мбит/с, H.264, MPEG-4, M-JPEG, экспорт в формате AVI или ASF, U=12 В постоянного тока 4 А, 25.2 Вт, Т=0 +55°С, 115x146.4x178.5 мм, 0.875 кг. | шт | 1 | 1 | 0 | 0 | 2 | 25100 | 50200 |  | г.Уфа, ул. Ленина, 30
|  | Итого: | [7 empty] | 107954.279 |  | 7018782.042
Предельная стоимость лота составляет 7 018 782 руб. (без НДС)
Требуемые сроки поставки: |  |  | 1 кв. - до 30.03.15г, 2 кв. - до 14.05.15г, 3 кв. - до 14.07.15г, 4 кв. - до 14.10.15г.
Транспортировка товара: |  |  | Автомобильным транспортом за счет Поставщика.
Место доставки: |  |  | Республика Башкортостан, г.Уфа, ул. Ленина, 30, ОАО "Башинформсвязь", Центр Технической Эксплуатации.
Особые условия |  |  | Поставщик предоставляет вместе с товаром следующие документы:
1. Паспорт;
2. Техническое описание поставляемого товара;
3. Инструкция на русском языке;
4. Сертификат соответствия стандартам РФ.
Наличие у Поставщика склада в г. Уфа с обменным фондом.
Гарантийные обязательства |  |  | Не менее 24 месяцев.
Контактное лицо по техническим вопросам |  |  | Рыбаков А.П., тел. 8-347-221-5551.

## XLR_NoRangeSheet (hidden)
4.2, Developer (build 122-D7) | #NAME?
Query2 | 8334 | г.Уфа | 5598 | Поставка материалов для систем безопасности | , тел. , эл.почта: | Поставка материалов для систем безопасности | 31.10.2015 | Фаткуллина Гульнара Рифатовна | (347)221-56-63