## Специф
РАЗДЕЛ IV. Техническое задание
СПЕЦИФИКАЦИЯ
№ п.п. | Производитель | Наименование товара | Описание | единица измерения | количество | Максимальная Цена за единицу измерения без НДС,включая стоимость тары и доставку, рубли РФ | Максимальная Сумма без НДС, включая стоимость тары и доставку, рубли РФ | Максимальная Сумма в том числе НДС, включая стоимость тары и доставку, рубли РФ | Адрес поставки
1 | 2 | 3 | 4 | 5 | 7 | 8 | 9 | 10 | 11
1 | Алюмет, ELKOP , Krause, Tarko,Бибер, Эйфель,DOGRULAR, Луч | ЛЕСТНИЦА ПРИСТАВНАЯ 7 cтупеней | Материал изготовления: алюминий | шт | 301 | 836.9 | 251906.9 | 297250.142 | г.Уфа, ул.Каспийская, д.14
Тип: приставная с диэлектрическими наконечниками
Кол-во ступеней: 7
длина лестницы м.: от 1,8 до 2,3
максимальная нагрузка кг.: не менее 120
вес кг.: не более 4
Количество секций: 1
2 |  | ЛЕСТНИЦА ПРИСТАВНАЯ РАЗБОРНАЯ ДЛЯ Ж/Б ОПОР (ЛПР-10) | Материал изготовления: алюминий | шт | 3 | 26724.58 | 80173.74 | 94605.0132 | г.Уфа, ул.Каспийская, д.14
Тип: приставная, разборная
длина лестницы м.: не менее 9,8
Секции м.: 2,0
вес секции кг: 4-5
Диаметр алюминиевой трубы мм.:не менее 25
Грузоподъемность лестницы собранной и прикрепленной к опоре, кг: не менее 100
Крепление к опоре: ремнем с механическим зажимом, винтовым фиксатором и дугами
3 | Алюмет, ELKOP , Krause, Tarko, Бибер, DOGRULAR, Эйфел, Луч | ЛЕСТНИЦА -ТРАНСФОРМЕР Т433 4х3 | Материал изготовления: алюминий | шт | 45 | 3676.6 | 165447 | 195227.46 | г.Уфа, ул.Каспийская, д.14
Тип: трансформер с диэлектрическими наконечниками
Длина в сложеном виде м: 0,8-1,5
Длина лестницы м: 3-4
Высота в виде мостика м.: 0,8-1,5
Высота в виде стремянки м.: 1,5 - 2,0
Максимальная нагрузка: не менее 120 кг.
Количество секций: 4
Количество ступеней в секции: 3
Вес кг : 10-15
4 | Алюмет, ELKOP , Krause, Tarko,Бибер, Эйфель, DOGRULAR, Луч | ЛЕСТНИЦА -ТРАНСФОРМЕР Т444 4х4 | Материал изготовления: алюминий | шт | 30 | 4204.33 | 126129.9 | 148833.282 | г.Уфа, ул.Каспийская, д.14
Тип: трансформер с диэлектрическими наконечниками
Длина в сложеном виде м: 1,1-1,3
Длина лестницы м: 4,5-5,3
Максимальная нагрузка: не менее 120 кг.
Количество ступеней: 16
Количество секций: 4
Количество ступеней в секции: 4
Вес кг : 14-17
5 | Алюмет, ELKOP , Krause, Tarko,Бибер, Эйфель, DOGRULAR, Луч | ЛЕСТНИЦА-СТРЕМЯНКА АЛЮМИНЕВАЯ 2-Х СЕКЦИОННАЯ, 2Х14 СТУП. | Материал изготовления: алюминий | шт | 30 | 4327.43 | 129822.9 | 153191.022 | г.Уфа, ул.Каспийская, д.14
Тип: Лестница-стремянка с диэлектрическими наконечниками
Длина лестницы м: 6,7-7,5
Максимальная нагрузка: не менее 120 кг.
Количество ступеней в секции: 14
Количество секций: 2
Вес кг : 14-19
6 | Алюмет, ELKOP , Krause, Tarko,Бибер, Эйфель, DOGRULAR, Луч | ЛЕСТНИЦА-СТРЕМЯНКА АЛЮМИНЕВАЯ 3-Х СЕКЦИОННАЯ, 3Х12 СТУП. | Материал изготовления: алюминий | шт | 30 | 5440.03 | 163200.9 | 192577.062 | г.Уфа, ул.Каспийская, д.14
Тип: Лестница-стремянка с диэлектрическими наконечниками
Длина в сложеном виде м.: от 3,2 до 4,5
Длинна лестницы в приставном состоянии (м): от 8,0 до 9,0
Высота в виде стремянки м: от 3,2 до 6,2
Максимальная нагрузка: не менее 120 кг.
Количество ступеней в секции: 12
Количество секций: 3
Вес кг : от 22,8 до 30
7 | Алюмет, ELKOP , Krause, Tarko,Бибер, Эйфель, DOGRULAR, Луч | ЛЕСТНИЦА-СТРЕМЯНКА АЛЮМИНЕВАЯ 3-Х СЕКЦИОННАЯ, 3Х9 СТУП. | Материал изготовления: алюминий | шт | 40 | 3971 | 158840 | 187431.2 | г.Уфа, ул.Каспийская, д.14
Тип: Лестница-стремянка с диэлектрическими наконечниками
Длина в сложеном виде м.: от 2,4 до 3,0
Длинна лестницы в приставном состоянии (м): от 5,0 до 6,0
Высота в виде стремянки м: от3,9 до 5,0
Максимальная нагрузка: не менее 120 кг.
Количество ступеней в секции: 9
Количество секций: 3
Вес кг : от 11,0 до 16,5
8 | Алюмет, ELKOP , Krause, Tarko,Бибер, Эйфель, DOGRULAR, Луч | ЛЕСТНИЦА-СТРЕМЯНКА АЛЮМИНЕВАЯ 2 широкие ступени | Материал изготовления: алюминий | шт | 50 | 958.88 | 47944 | 56573.92 | г.Уфа, ул.Каспийская, д.14
Тип: Лестница-стремянка с широкими нескользящими ступеними, диэлектрическими наконечниками и дугой безопасности.
Длинна стремянки (м): от 0,7 до 1,2
Высота второй ступени (рабочей площадки) м.: от 0,4 до 0,6
Ширина каждой ступни не менее (мм): 240
Максимальная нагрузка не менее кг: 150
Количество ступеней в секции:2
Вес кг :от 3,0-5,0
[6 empty] | ИТОГО | 1123465.34 | 1325689.1012
[6 empty] | НДС 18% |  | 202223.7612
Предельная сумма лота составляет:1 325 689,10 руб. с НДС.
Объем может быть изменен на 20% без изменения стоимости единицы
| Требуемые сроки поставки: |  | в течении 20 дней с даты подписания договора
| Транспортировка товара: |  | Транспортировка товара осуществляется железнодорожным и/или автомобильным транспортом, в объеме транзитной (вагонной) нормы или кратной транзитной (вагонной) норме за счет Поставщика.
| Гарантийные обязательства |  | не менее 12 месяцев
| Инициатор закупки: |  | Начальник Отдела эксплуатации технической инфраструктуры Шиц Дмитрий Васильевич, тел +7 (347) 221 - 55-97, эл, Почта d.shic@bashtel.ru
| Контактное лицо по тех. Вопросам |  | Инженер отдела эксплуатации технической инфраструктуры Карелин Геннадий Константинович , тел +7 (347) 221 - 53-46, эл Почта g.karelin@bashtel.ru