## Локальная смета
Приложение № 1.4. к Документации о закупке
УТВЕРЖДАЮ
_________________
"____" ______________201_ г.
АТС-227 (5 этаж) по адресу РБ, г. Уфа, ул. Правды, 17
(наименование стройки)
ЛОКАЛЬНЫЙ СМЕТНЫЙ РАСЧЕТ №
(локальная смета)
|  | на | монтаж системы пожаротушения на 5 этаже в здании АТС-227
(наименование работ и затрат, наименование объекта)
Основание:
|  |  | Сметная стоимость _______________________________________________________________________________________________ | [5 empty] | ___________________________692702,02 |  | руб.
|  |  | строительных работ _______________________________________________________________________________________________ | [5 empty] | _______________________________________________________________________________________________2638,87 |  | руб.
|  |  | монтажных работ _______________________________________________________________________________________________ | [5 empty] | _______________________________________________________________________________________________516925,43 |  | руб.
|  |  | прочих _______________________________________________________________________________________________ | [5 empty] | _______________________________________________________________________________________________61659,08 |  | руб.
|  |  | Средства на оплату труда _______________________________________________________________________________________________ | [5 empty] | ___________________________18024,95 |  | руб.
|  |  | Сметная трудоемкость _______________________________________________________________________________________________ | [5 empty] | _______________________________________________________________________________________________1203,46 |  | чел.час
Составлен(а) в текущих (прогнозных) ценах по состоянию на 1 кв 2016 г.
№ пп | Обоснование | Наименование | Ед. изм. | Кол. | Стоимость единицы, руб. |  |  |  | Общая стоимость, руб. |  |  |  | Т/з осн. раб.на ед. | Т/з осн. раб. Всего | Т/з мех. на ед. | Т/з мех. Всего
[5 empty] | Всего | В том числе |  |  | Всего | В том числе
[6 empty] | Осн.З/п | Эк.Маш | З/пМех |  | Осн.З/п | Эк.Маш | З/пМех
1 | 2 | 3 | 4 | 5 | 6 | 7 | 8 | 9 | 10 | 11 | 12 | 13 | 14 | 15 | 16 | 17
Раздел 1. Монтажные работы
1 | ТЕРм10-08-001-13 Приказ Минстроя РБ от 23.07.10 №174 | Устройства промежуточные на количество лучей: 1. прим. АУП Гарант-РП НР (1652,48 руб.): 80% от ФОТ СП (1239,36 руб.): 60% от ФОТ | 1 шт. | 40 | 56.55 | 51.64 | 0.48 |  | 2262 | 2065.6 | 19.2 |  | 4 | 160
2 | ТЕРм10-08-001-02 Приказ Минстроя РБ от 23.07.10 №174 | Приборы ПС приемно-контрольные, пусковые, концентратор: блок базовый на 20 лучей, прим. Блок Блок БУР-КЦ, РС-М НР (357,17 руб.): 80% от ФОТ СП (267,88 руб.): 60% от ФОТ | 1 шт. | 3 | 164.7 | 148.82 | 0.6 |  | 494.1 | 446.46 | 1.8 |  | 11.7 | 35.1
3 | ТЕРм10-02-040-01 Приказ Минстроя РБ от 23.07.10 №174 | Устройство: центральное управляющее, прим. РС-М НР (892,94 руб.): 80% от ФОТ СП (669,7 руб.): 60% от ФОТ | 1 устройство | 1 | 1437.85 | 1073.73 | 333.33 | 42.44 | 1437.85 | 1073.73 | 333.33 | 42.44 | 88.3 | 88.3 | 3.49 | 3.49
4 | ТЕРм10-08-001-10 Приказ Минстроя РБ от 23.07.10 №174 | Приборы приемно-контрольные объектовые на: 1 луч, прим. контрольная пвнель КП НР (110,35 руб.): 80% от ФОТ СП (82,76 руб.): 60% от ФОТ | 1 шт. | 1 | 144.92 | 137.94 | 0.48 |  | 144.92 | 137.94 | 0.48 |  | 11 | 11
5 | ТЕРм10-02-040-02 Приказ Минстроя РБ от 23.07.10 №174 | Устройство: автоматического ввода программ, прим. Брелок диагностики БД НР (364,02 руб.): 80% от ФОТ СП (273,02 руб.): 60% от ФОТ | 1 устройство | 1 | 585.87 | 437.76 | 135.62 | 17.27 | 585.87 | 437.76 | 135.62 | 17.27 | 36 | 36 | 1.42 | 1.42
6 | ТЕРм10-08-001-13 Приказ Минстроя РБ от 23.07.10 №174 | Устройства промежуточные на количество лучей: 1, прим. ИПР-3СУ НР (123,94 руб.): 80% от ФОТ СП (92,95 руб.): 60% от ФОТ | 1 шт. | 3 | 56.55 | 51.64 | 0.48 |  | 169.65 | 154.92 | 1.44 |  | 4 | 12
7 | ТЕРм10-08-002-04 Приказ Минстроя РБ от 23.07.10 №174 | Извещатель ОС автоматический: контактный, магнитоконтактный на открывание окон, дверей, прим. ИО 102-20 БЗП НР (32,67 руб.): 80% от ФОТ СП (24,5 руб.): 60% от ФОТ | 1 шт. | 4 | 12.21 | 10.21 |  |  | 48.84 | 40.84 |  |  | 0.84 | 3.36
8 | ТЕРм10-04-066-06 Приказ Минстроя РБ от 23.07.10 №174 | Табло сигнальное студийное или коридорное, прим. Молния-12, Молния 12-З НР (556,42 руб.): 92% от ФОТ СП (393,12 руб.): 65% от ФОТ | 1 шт. | 9 | 83.17 | 67.2 |  |  | 748.53 | 604.8 |  |  | 6 | 54
9 | ТЕРм10-02-016-06 Приказ Минстроя РБ от 23.07.10 №174 | Отдельно устанавливаемый: преобразователь или блок питания, прим. РИП НР (235,12 руб.): 80% от ФОТ СП (176,34 руб.): 60% от ФОТ | 1 шт. | 2 | 241.41 | 141.6 | 42.02 | 5.35 | 482.82 | 283.2 | 84.04 | 10.7 | 10.1 | 20.2 | 0.44 | 0.88
10 | ТЕРм08-01-121-01 Приказ Минстроя РБ от 23.07.10 №174 | Аккумулятор кислотный стационарный, прим. Аккумулятор НР (47,6 руб.): 95% от ФОТ СП (32,57 руб.): 65% от ФОТ | 1 шт. | 2 | 39 | 25.05 |  |  | 78 | 50.1 |  |  | 2.06 | 4.12
11 | ТЕРм08-02-412-01 Приказ Минстроя РБ от 23.07.10 №174 | Затягивание провода в проложенные трубы и металлические рукава первого одножильного или многожильного в общей оплетке, суммарное сечение: до 2,5 мм2 НР (190,55 руб.): 95% от ФОТ СП (130,38 руб.): 65% от ФОТ | 100 м | 3 | 618.28 | 66.7 | 2.24 | 0.16 | 1854.84 | 200.1 | 6.72 | 0.48 | 5.61 | 16.83 | 0.01 | 0.03
12 | ТЕРм08-02-148-01 Приказ Минстроя РБ от 23.07.10 №174 | Кабель в проложенных трубах, блоках и коробах, масса 1 м кабеля: до 1 кг НР (94,63 руб.): 95% от ФОТ СП (64,75 руб.): 65% от ФОТ | 100 м кабеля | 0.5 | 644.42 | 150.78 | 434.94 | 48.44 | 322.21 | 75.39 | 217.47 | 24.22 | 12.4 | 6.2 | 3.39 | 1.7
13 | ТЕРм10-08-019-01 Приказ Минстроя РБ от 23.07.10 №174 | Коробка ответвительная на стене, прим. коробка распаечная НР (59,23 руб.): 80% от ФОТ СП (44,42 руб.): 60% от ФОТ | 1 шт. | 12 | 6.61 | 6.17 |  |  | 79.32 | 74.04 |  |  | 0.5 | 6
14 | ТЕРм10-01-051-31 Приказ Минстроя РБ от 23.07.10 №174 | Разделка и включение кабеля станционного сигнальной проводки на съемных и несъемных штекерах, WAGO НР (2393,04 руб.): 80% от ФОТ СП (1794,78 руб.): 60% от ФОТ | 100 концов жил | 30 | 110.18 | 99.71 |  |  | 3305.4 | 2991.3 |  |  | 8.2 | 246
15 | ТЕРм08-02-409-01 Приказ Минстроя РБ от 23.07.10 №174 | Труба винипластовая по установленным конструкциям, по стенам и колоннам с креплением скобами, диаметр: до 25 мм НР (1443,13 руб.): 95% от ФОТ СП (987,4 руб.): 65% от ФОТ | 100 м | 3 | 1946.14 | 282.98 | 655.12 | 223.38 | 5838.42 | 848.94 | 1965.36 | 670.14 | 23.8 | 71.4 | 15.91 | 47.73
16 | ТЕРм08-02-396-05 Приказ Минстроя РБ от 23.07.10 №174 | Короб по стенам и потолкам, длина: 2 м НР (298,86 руб.): 95% от ФОТ СП (204,48 руб.): 65% от ФОТ | 100 м | 0.5 | 1442.32 | 447.06 | 745.29 | 182.12 | 721.16 | 223.53 | 372.65 | 91.06 | 37.6 | 18.8 | 12.78 | 6.39
17 | ТЕР46-03-009-03 Приказ Минстроя РБ от 23.07.10 №174 | Пробивка в кирпичных стенах отверстий круглых диаметром: до 25 мм при толщине стен до 25 см НР (156,02 руб.): 110% от ФОТ СП (99,29 руб.): 70% от ФОТ | 100 шт. | 0.2 | 1933.74 | 531.39 | 1402.35 | 177.78 | 386.75 | 106.28 | 280.47 | 35.56 | 45.77 | 9.15 | 14.62 | 2.92
Раздел 2. Пусконаладочные работы
18 | ТЕРп02-01-001-05 Приказ Минстроя РБ от 23.07.10 №174 | Автоматизированная система управления I категории технической сложности с количеством каналов (Кобщ): 20 НР (4475,7 руб.): 65% от ФОТ СП (2754,28 руб.): 40% от ФОТ | 1 система | 3 | 2295.23 | 2295.23 |  |  | 6885.69 | 6885.69 |  |  | 128 | 384
19 | ТЕРп02-01-003-01 Приказ Минстроя РБ от 23.07.10 №174 | Автоматизированная система управления III категории технической сложности с количеством каналов (Кобщ): 2 НР (281,1 руб.): 65% от ФОТ СП (172,98 руб.): 40% от ФОТ | 1 система | 1 | 432.46 | 432.46 |  |  | 432.46 | 432.46 |  |  | 21 | 21
Раздел 3. Проектрные работы
20 | Прайс-лист | Выполнение рабочего проекта | шт | 1 | 86236 |  |  |  | 86236
Раздел 4. Оборудования и материалы
21 | Прайс-лист | АУП "Гарант-Р5" | шт | 40 | 5445 |  |  |  | 217800
22 | Прайс-лист | Блок "БУР-КЦ" | шт | 1 | 7350 |  |  |  | 7350
23 | Прайс-лист | Блок "РС-М" | шт | 2 | 6100 |  |  |  | 12200
24 | Прайс-лист | Блок "РС-К" | шт | 1 | 6350 |  |  |  | 6350
25 | Прайс-лист | Контрольный панель "КП" | шт | 1 | 7780 |  |  |  | 7780
26 | Прайс-лист | Брелок диагностики "БД" | шт | 1 | 4270 |  |  |  | 4270
27 | Прайс-лист | ИПР-3СУ | шт | 3 | 230 |  |  |  | 690
28 | Прайс-лист | ИО 102-20 БЗП | шт | 4 | 309 |  |  |  | 1236
29 | Прайс-лист | Молния-12 "Автоматика тоключена" | шт | 3 | 184 |  |  |  | 552
30 | Прайс-лист | Молния-12-3 "Порошок уходи" | шт | 3 | 423 |  |  |  | 1269
31 | Прайс-лист | Молния-12-3 "Порошок не входи" | шт | 3 | 432 |  |  |  | 1296
32 | Прайс-лист | РИП-12 (исп. 01) | шт | 1 | 3654.74 |  |  |  | 3654.74
33 | Прайс-лист | Аккумулятор 12В, 17А/ч | шт | 1 | 1723.05 |  |  |  | 1723.05
34 | Прайс-лист | РИП-12 (исп. 2) П | шт | 1 | 2690 |  |  |  | 2690
35 | Прайс-лист | Аккумулятор 12В, 7А/ч | шт | 1 | 1723.05 |  |  |  | 1723.05
36 | Прайс-лист | Кабель КПСнг(А)-FRLS 1х2х0.75 | м | 300 | 17.4 |  |  |  | 5220
37 | Прайс-лист | Кабель ВВГнг(А)-FRLS 3х1.5 | м | 50 | 54.12 |  |  |  | 2706
38 | Прайс-лист | Каробка распаечная 100х100х50 | шт | 13 | 88.3 |  |  |  | 1147.9
39 | Прайс-лист | WAGO 222-412 | шт | 30 | 15 |  |  |  | 450
40 | Прайс-лист | Гофрошланг D=20 | м | 300 | 7.9 |  |  |  | 2370
41 | Прайс-лист | Держатель D=20 | шт | 600 | 2.2 |  |  |  | 1320
42 | Прайс-лист | Кабель-канал 15/1х17 | м | 50 | 44.6 |  |  |  | 2230
43 | Прайс-лист | Заглушка для кк 15/1х17 | шт | 20 | 24.4 |  |  |  | 488
44 | Прайс-лист | Дюбель 6х30 мм (уп.=1000шт.) | шт | 1 | 133.75 |  |  |  | 133.75
45 | Прайс-лист | Саморезы 3.5х35 (уп.=1000шт.) | шт | 1 | 490 |  |  |  | 490
46 | Прайс-лист | Стяжка 250х3.6 мм (уп.=100 шт.) | шт | 2 | 413.33 |  |  |  | 826.66
47 | Прайс-лист | Расходный материал | к-т | 1 | 3375.87 |  |  |  | 3375.87
Итого прямые затраты по смете в ценах 2001г. | [8 empty] | 403856.85 | 17133.08 | 3418.58 | 891.87 |  | 1203.46 |  | 64.56
Накладные расходы | [8 empty] | 13764.96
Сметная прибыль | [8 empty] | 9504.96
Итоги по смете:
Итого Строительные работы | [8 empty] | 2638.87 |  |  |  |  | 9.15 |  | 2.92
Итого Монтажные работы | [8 empty] | 516925.43 |  |  |  |  | 789.31 |  | 61.64
Итого Прочие затраты | [8 empty] | 61659.08 |  |  |  |  | 405
Итого | [8 empty] | 581223.38 |  |  |  |  | 1203.46 |  | 64.56
Непредвиденные затарты 1% | [8 empty] | 5812.23
Итого с учетом доп. затрат в тек ценах | [8 empty] | 587035.61
НДС 18% | [8 empty] | 105666.41
ВСЕГО по смете | [8 empty] | 692702.02 |  |  |  |  | 1203.46 |  | 64.56
Составил: ____________________________________________
(должность, подпись, расшифровка)
Проверил: ____________________________________________
(должность, подпись, расшифровка)
СОГЛАСОВАНО: