## Лист1
Приложение №1.1 к документации о закупке
СПЕЦИФИКАЦИЯ
ЛОТ | Поставка электрического кабеля |  |  | Отдел капитального строительства (ОКС)
№ п.п. | Номенклатура | Наименование товара | Производитель | Описание | Eд. изм | Количество |  |  |  |  | Предельная цена за единицу измерения без НДС, включая стоимость тары и доставку, рубли РФ | Предельная сумма без НДС, включая стоимость тары и доставку, рубли РФ | Предельная сумма в том числе НДС, включая стоимость тары и доставку, рубли РФ | Адрес поставки
[6 empty] | I кв. | II кв. | III кв. | IV кв. | Итого
1 | 2 | 3 | 4 | 5 | 6 | 7 | 8 | 9 | 10 | 11 | 12 | 13 | 14 | 15
1 | 17991 | КАБЕЛЬ ВВГ 2*2,5 |  | Кабель силовой ВВГ с медными жилами в ПВХ изоляции с ПВХ оболочкой, предназначенные для передачи и распределения электроэнергии в стационарных установках на номинальное переменное напряжение 0,66кВ частотой 50 Гц при температуре окружающей среды от -50°С до +50°С. Количество жил 2 сечением одной жилы 2,5 мм2. Соответствие ГОСТ 16442-80. | м | 0 | 4160 | 0 | 0 | 4160 | 19.46 | 80953.6 | 95525.248 | г. Уфа, ул. Каспийская, 14.
2 | 39350 | КАБЕЛЬ ВВГНГ(А) 3*2,5 |  | Кабель силовой ВВГ негорючий с медными жилами в ПВХ изоляции с ПВХ оболочкой, предназначенные для передачи и распределения электроэнергии в стационарных установках на номинальное переменное напряжение 0,66кВ частотой 50 Гц при температуре окружающей среды от -50°С до +50°С. Количество жил 3 сечением одной жилы 2,5 мм2. Соответствие ГОСТ 16442-80. | м | 0 | 13996 | 1500 | 0 | 15496 | 29.92 | 463640.32 | 547095.5776 | г. Уфа, ул. Каспийская, 14.
3 | 11887 | КАБЕЛЬ КГ 1*25 |  | Кабель с медной многопроволочной жилой в резиновой изоляции из натурального каучука. Сечение жилы 25,0 мм2. Эксплуатационный диапазон температур -40 ~ +50 °C. Напряжение: до 660В или 1000В в сетях постоянного и переменного тока. Соответствие ГОСТ 24334-80. | м | 0 | 10 | 0 | 0 | 10 | 108.44 | 1084.4 | 1279.592 | г. Уфа, ул. Каспийская, 14.
4 | 7803 | ПРОВОД ПВС 2*1.5 |  | Гибкий соединительный провод ПВС используют для подключение бытовых приборов (стиральные машины, электроплиты, холодильники и т.д.), а также в качестве провода для удлинителей. Работает при напряжении до 380 В. Соответствие ГОСТ 7399-97. Количество жил 2, сечение жил 1,5 мм2. | м | 0 | 153 | 0 | 0 | 153 | 15.03 | 2299.59 | 2713.5162 | г. Уфа, ул. Каспийская, 14.
5 | 24419 | ПРОВОД ПВС 3*2,5 |  | Гибкий соединительный провод ПВС используют для подключение бытовых приборов (стиральные машины, электроплиты, холодильники и т.д.), а также в качестве провода для удлинителей. Работает при напряжении до 380 В. Соответствие ГОСТ 7399-97. Количество жил 3, сечение жил 2,5 мм2. | м | 0 | 582 | 0 | 0 | 582 | 31.67 | 18431.94 | 21749.6892 | г. Уфа, ул. Каспийская, 14.
6 | 38533 | ПРОВОД ПУГВ 1*10Г |  | Аналог ПВ3. Провода ПуГВ по конструкции, техническим параметрам и эксплуатационным характеристикам соответствуют требованиям международных стандартов МЭК 60227-1:2007, МЭК 60227-3:1997, МЭК 60227-4:1997. Количество жил 1, сечение жил 10,0 мм2. | м | 0 | 10 | 0 | 0 | 10 | 40.8 | 408 | 481.44 | г. Уфа, ул. Каспийская, 14.
7 | 38218 | ПРОВОД ПУГВ 1*16 |  | Аналог ПВ3. Провода ПуГВ по конструкции, техническим параметрам и эксплуатационным характеристикам соответствуют требованиям международных стандартов МЭК 60227-1:2007, МЭК 60227-3:1997, МЭК 60227-4:1997. Количество жил 1, сечение жил 16,0 мм2. | м | 0 | 18 | 0 | 0 | 18 | 53.98 | 971.64 | 1146.5352 | г. Уфа, ул. Каспийская, 14.
8 | 39349 | ПРОВОД ПУГВ 1*6 Ж/З |  | Аналог ПВ3. Провода ПуГВ по конструкции, техническим параметрам и эксплуатационным характеристикам соответствуют требованиям международных стандартов МЭК 60227-1:2007, МЭК 60227-3:1997, МЭК 60227-4:1997. Количество жил 1, сечение жил 6,0 мм2. Цвет - желто-зелёный. | м | 0 | 65 | 0 | 0 | 65 | 26.29 | 1708.85 | 2016.443 | г. Уфа, ул. Каспийская, 14.
9 | 41754 | ПРОВОД ПУГВ 1*4 |  | Аналог ПВ3. Провода ПуГВ по конструкции, техническим параметрам и эксплуатационным характеристикам соответствуют требованиям международных стандартов МЭК 60227-1:2007, МЭК 60227-3:1997, МЭК 60227-4:1997. Количество жил 1, сечение жил 4,0 мм2. | м | 0 | 259 | 0 | 0 | 259 | 16.64 | 4309.76 | 5085.5168 | г. Уфа, ул. Каспийская, 14.
10 | 42956 | ПРОВОД ПВ-3/ПУГВ 2,5 |  | Аналог ПВ3. Провода ПуГВ по конструкции, техническим параметрам и эксплуатационным характеристикам соответствуют требованиям международных стандартов МЭК 60227-1:2007, МЭК 60227-3:1997, МЭК 60227-4:1997. Количество жил 1, сечение жил 2,5 мм2. | м | 0 | 389 | 0 | 0 | 389 | 9.27 | 3606.03 | 4255.1154 | г. Уфа, ул. Каспийская, 14.
[12 empty] | 577414.13 | 681348.6734
[12 empty] | В т.ч. НДС | 103934.5434
Предельная сумма лота составляет: 681 348,67 руб. с НДС.
Объем может быть изменен на 30% без изменения стоимости единицы
Требуемые сроки поставки: |  |  | 2кв: до 30.04.2016
3кв: до 08.07.2016
Транспортировка товара: |  |  | Транспортировка товара осуществляется за счет Поставщика.
Гарантийные обязательства |  |  | не менее 12 месяцев
Контактное лицо по тех. Вопросам |  |  | тел. (347)221-58-74 Хайруллин Р.Х.
Исполнитель:
Фаткуллина Гульнара Рифатовна
тел. |  | (347)221-56-63

## XLR_NoRangeSheet (hidden)
4.2, Developer (build 122-D7) | #NAME?
Query2 | 12952 | Республика Башкортостан | 7296 | Поставка электрического кабеля | , тел. , эл.почта: | Поставка электрического кабеля | 30.12.2016 | Фаткуллина Гульнара Рифатовна | (347)221-56-63 | 1655 | Отдел капитального строительства (ОКС) | 0 | Приложение 1.4