## ЛСР 17 граф
Приложение №1.4
СОГЛАСОВАНО: | [5 empty] | ПАО "Башинформсвязь" | [7 empty] | УТВЕРЖДАЮ:
(наименование стройки)
_________________ | [13 empty] | _________________
" _____ " ________________ 2016 г. | [13 empty] | "____" ______________2016 г.
ЛОКАЛЬНЫЙ СМЕТНЫЙ РАСЧЕТ № 1.4
(локальная смета)
на реконструкцию производственных помещений по адресу: г.Уфа, ул.Ленина30/1
(наименование работ и затрат, наименование объекта)
Основание:
|  |  | Сметная стоимость _______________________________________________________________________________________________ | [5 empty] | ___________________________2248,105 |  | тыс. руб.
|  |  | строительных работ _______________________________________________________________________________________________ | [5 empty] | _______________________________________________________________________________________________345,583 |  | тыс. руб.
|  |  | монтажных работ _______________________________________________________________________________________________ | [5 empty] | _______________________________________________________________________________________________0,951 |  | тыс. руб.
|  |  | Средства на оплату труда _______________________________________________________________________________________________ | [5 empty] | ___________________________54,273 |  | тыс. руб.
|  |  | Сметная трудоемкость _______________________________________________________________________________________________ | [5 empty] | _______________________________________________________________________________________________4604,01 |  | чел.час
Составлен(а) в текущих (прогнозных) ценах по состоянию на ______________
№ пп | Обосно- вание | Наименование | Ед. изм. | Кол. | Стоимость единицы, руб. |  |  |  | Общая стоимость, руб. |  |  |  | Т/з осн. раб.на ед. | Т/з осн. раб. Всего | Т/з мех. на ед. | Т/з мех. Всего
[5 empty] | Всего | В том числе |  |  | Всего | В том числе
[6 empty] | Осн.З/п | Эк.Маш | З/пМех |  | Осн.З/п | Эк.Маш | З/пМех
1 | 2 | 3 | 4 | 5 | 6 | 7 | 8 | 9 | 10 | 11 | 12 | 13 | 14 | 15 | 16 | 17
Раздел 1. помещения музея
помещение " к.101" (типография)
1 | ТЕР46-04-012-03 Приказ Минстроя России от 12.11.14 №703/пр | Разборка деревянных заполнений проемов: дверных | 100 м2 | 0,0136 (0,8*1,7) / 100 | 1307.97 | 1063 | 244.97 | 126.39 | 17.79 | 14.46 | 3.33 | 1.72 | 103.91 | 1.41 | 7.74 | 0.11
2 | ТЕР46-04-012-02 Приказ Минстроя России от 12.11.14 №703/пр | Разборка деревянных заполнений проемов: оконных без подоконных досок | 100 м2 | 0,02 (1*2) / 100 | 2012.3 | 1767.33 | 244.97 | 126.39 | 40.25 | 35.35 | 4.9 | 2.53 | 172.76 | 3.46 | 7.74 | 0.15
3 | ТЕР46-04-001-04 Приказ Минстроя России от 12.11.14 №703/пр | Разборка: кирпичных стен | 1 м3 | 11,28 (2,9*2+3,8)*0,25*4,7 | 225.32 | 92.29 | 133.03 | 13.98 | 2541.61 | 1041.03 | 1500.58 | 157.69 | 8.24 | 92.95 | 1.15 | 12.97
4 | ТЕР46-04-002-02 Приказ Минстроя России от 12.11.14 №703/пр | Разборка монолитных перекрытий: железобетонных | 1 м3 | 2,204 2,9*3,8*0,2 | 588.29 | 136.19 | 414.29 | 43.05 | 1296.59 | 300.16 | 913.1 | 94.88 | 12.16 | 26.8 | 3.54 | 7.8
5 | ТЕР46-04-016-01 Приказ Минстроя России от 12.11.14 №703/пр | Резка дисковыми резными машинами конструкции металлической лестницы (применительно) | 1 м реза | 2 | 396.43 | 54.96 | 330.07 |  | 792.86 | 109.92 | 660.14 |  | 3.92 | 7.84
6 | ТЕР09-03-030-01 Приказ Минстроя России от 12.11.14 №703/пр | Демонтаж площадок с настилом и ограждением из листовой, рифленой, просечной и круглой стали (применительно) | 1 т конструкций | 0,2 200/1000 | 773.57 | 318.01 | 455.56 | 54.12 | 154.71 | 63.6 | 91.11 | 10.82 | 27.391 | 5.48 | 3.304 | 0.66
7 | ТЕРр63-7-5 Приказ Минстроя России от 12.11.14 №703/пр | Разборка облицовки стен: из керамических плиток (применительно) | 100 м2 поверхности облицовки | 0,37 (1,2*(10,5-1,0+8,8+7,5+5)) / 100 | 940.08 | 739.29 | 200.79 | 25.65 | 347.83 | 273.54 | 74.29 | 9.49 | 74.3 | 27.49 | 1.99 | 0.74
8 | ТЕР10-05-009-02 Приказ Минстроя России от 12.11.14 №703/пр | Разборка облицовки стен по системе «КНАУФ» по одинарному металлическому каркасу из ПН и ПС профилей гипсокартонными листами в один слой (С 625): с дверным проемом (применительно-разборка облицовки из гипсокартонных листов на каркасе) | 100 м2 стен (за вычетом проемов) | 0,37 (1,2*(10,5-1,0+8,8+7,5+5)) / 100 | 619.14 | 614.79 | 4.35 |  | 229.08 | 227.47 | 1.61 |  | 53.6 | 19.83
9 | ТЕР10-05-009-02 Приказ Минстроя России от 12.11.14 №703/пр | Облицовка стен по системе «КНАУФ» по одинарному металлическому каркасу из ПН и ПС профилей гипсокартонными листами в один слой (С 625): с дверным проемом | 100 м2 стен (за вычетом проемов) | 0,63 (1,0*(10,5+8,8+7,5+5)+(2,9+3,8)*4,7) / 100 | 6547.22 | 768.49 | 5.44 |  | 4124.75 | 484.15 | 3.43 |  | 67 | 42.21
10 | ТЕР15-04-006-03 Приказ Минстроя России от 12.11.14 №703/пр | Покрытие поверхностей грунтовкой глубокого проникновения: за 1 раз стен | 100 м2 покрытия | 1,77 ((10,5+8,8)*2*4,7-3*1,4) / 100 | 81.52 | 79.65 | 1.19 | 0.16 | 144.29 | 140.98 | 2.11 | 0.28 | 6.55 | 11.59 | 0.01 | 0.02
11 | ТССЦ-101-2430 Приказ Минстроя России от 12.11.14 №703/пр | Грунтовка «Тифенгрунд», КНАУФ | кг | 26,55 0,15*177 | 14.18 |  |  |  | 376.48
12 | ТЕР15-06-002-04 Приказ Минстроя России от 12.11.14 №703/пр | Оклейка стен моющимися обоями: на тканевой основе по гипсобетонным и гипсолитовым поверхностям | 100 м2 оклеиваемой поверхности | 1,77 ((10,5+8,8)*2*4,7-3*1,4) / 100 | 1272.08 | 848.33 | 1.19 | 0.16 | 2251.58 | 1501.54 | 2.11 | 0.28 | 72.26 | 127.9 | 0.01 | 0.02
13 | ТССЦ-101-3937 Приказ Минстроя России от 12.11.14 №703/пр | Стеклообои TASSOGLAS, паутинка | м2 | 198.2 | 13.28 |  |  |  | 2632.1
14 | ТЕР15-04-005-01 Приказ Минстроя России от 12.11.14 №703/пр | Окраска поливинилацетатными водоэмульсионными составами простая по штукатурке и сборным конструкциям: стен, подготовленным под окраску | 100 м2 окрашиваемой поверхности | 1,77 ((10,5+8,8)*2*4,7-3*1,4) / 100 | 957.3 | 172.14 | 7.34 | 0.16 | 1694.42 | 304.69 | 12.99 | 0.28 | 15.18 | 26.87 | 0.01 | 0.02
15 | ТЕР15-01-047-15 Приказ Минстроя России от 12.11.14 №703/пр | Разборка: подвесных потолков типа <Армстронг> по каркасу из оцинкованного профиля | 100 м2 поверхности облицовки | 0,92 (10,5*8,8) / 100 | 1331.25 | 974.6 | 356.65 | 9.93 | 1224.75 | 896.63 | 328.12 | 9.14 | 81.968 | 75.41 | 0.608 | 0.56
16 | ТЕР15-01-047-15 Приказ Минстроя России от 12.11.14 №703/пр | Устройство: подвесных потолков типа <Армстронг> по каркасу из оцинкованного профиля | 100 м2 поверхности облицовки | 0,92 (10,5*8,8) / 100 | 7446.48 | 1218.25 | 445.81 | 12.41 | 6850.76 | 1120.79 | 410.15 | 11.42 | 102.46 | 94.26 | 0.76 | 0.7
17 | ТЕРр57-2-3 Приказ Минстроя России от 12.11.14 №703/пр | Разборка покрытий полов: из керамических плиток | 100 м2 покрытия | 0,92 (10,5*8,8) / 100 | 798.78 | 753.2 | 45.58 | 23.52 | 734.88 | 692.95 | 41.93 | 21.64 | 69.87 | 64.28 | 1.44 | 1.32
18 | ТЕРр69-9-1 Приказ Минстроя России от 12.11.14 №703/пр | Очистка помещений от строительного мусора | 100 т мусора | 0,243 (13,5*1,8) / 100 | 1965.31 | 1965.31 |  |  | 477.57 | 477.57 |  |  | 214.32 | 52.08
19 | ТЕРр69-15-1 Приказ Минстроя России от 12.11.14 №703/пр | Затаривание строительного мусора в мешки | 1 т | 24,3 13,5*1,8 | 27.16 | 9.36 |  |  | 659.99 | 227.45 |  |  | 1.03 | 25.03
20 | ТЕРр65-23-1 Приказ Минстроя России от 12.11.14 №703/пр | Слив и наполнение водой системы отопления: без осмотра системы | 1000 м3 объема здания | 41,36 41360 / 1000 | 3.95 | 3.95 |  |  | 163.37 | 163.37 |  |  | 0.41 | 16.96
21 | ТЕРр65-19-1 Приказ Минстроя России от 12.11.14 №703/пр | Демонтаж: радиаторов весом до 80 кг | 100 шт. | 0,01 1 / 100 | 1165.4 | 1094.5 | 70.9 | 36.58 | 11.65 | 10.95 | 0.7 | 0.37 | 110 | 1.1 | 2.24 | 0.02
22 | ТЕРр65-17-1 Приказ Минстроя России от 12.11.14 №703/пр | Установка заглушек диаметром трубопроводов: до 100 мм | 100 заглушек | 0,01 1 / 100 | 3531.09 | 1254.4 | 8.77 |  | 35.31 | 12.54 | 0.09 |  | 112 | 1.12
23 | ТЕР20-02-002-02 Приказ Минстроя России от 12.11.14 №703/пр | Установка решеток жалюзийных площадью в свету: до 1,0 м2 (прим.) | 1 решетка | 2 | 35.38 | 20.19 | 4.48 | 0.16 | 70.76 | 40.38 | 8.96 | 0.32 | 1.78 | 3.56 | 0.01 | 0.02
24 | ТССЦ-101-3054 Приказ Минстроя России от 12.11.14 №703/пр | Решетка радиаторная ПВХ, размером 0,6х1,2 м | м2 | 0,72 1,2*0,6 | 301.62 |  |  |  | 217.17
25 | ТССЦ-101-3052 Приказ Минстроя России от 12.11.14 №703/пр | Решетка радиаторная ПВХ 0,6х0,6 м | м2 | 0,36 0,6*0,6 | 335.14 |  |  |  | 120.65
26 | ТЕР11-01-011-01 Приказ Минстроя России от 12.11.14 №703/пр | Устройство стяжек: цементных толщиной 20 мм (до 100мм) | 100 м2 стяжки | 0,92 92 / 100 | 1441.46 | 396.68 | 48 | 20.74 | 1326.14 | 364.95 | 44.16 | 19.08 | 39.51 | 36.35 | 1.27 | 1.17
27 | ТЕР11-01-011-02 Приказ Минстроя России от 12.11.14 №703/пр | Устройство стяжек: на каждые 5 мм изменения толщины стяжки добавлять или исключать к расценке 11-01-011-01 | 100 м2 стяжки | 0,92 92 / 100 | 4146.88 | 80.32 | 138.24 | 54.88 | 3815.13 | 73.89 | 127.18 | 50.49 | 8 | 7.36 | 3.36 | 3.09
28 | ТЕР11-01-034-04 Приказ Минстроя России от 12.11.14 №703/пр | Устройство покрытий: из досок ламинированных замковым способом | 100 м2 покрытия | 0,92 92 / 100 | 12290.42 | 304.5 | 9.59 |  | 11307.19 | 280.14 | 8.82 |  | 25.61 | 23.56
30 | ТЕР11-01-049-01 Приказ Минстроя России от 12.11.14 №703/пр | Укладка металлического накладного профиля (порога) | 100 м профиля | 0,013 1,3 / 100 | 299.57 | 183.87 | 28.6 |  | 3.89 | 2.39 | 0.37 |  | 16.64 | 0.22
31 | ТССЦ-206-1349 Приказ Минстроя России от 12.11.14 №703/пр | Профили стыкоперекрывающие из алюминиевых сплавов (порожки) с покрытием, шириной 60 мм | м | 1.3 | 58.28 |  |  |  | 75.76
32 | ТЕР11-01-040-03 Приказ Минстроя России от 12.11.14 №703/пр | Устройство плинтусов поливинилхлоридных: на винтах самонарезающих | 100 м плинтуса | 0,38 38 / 100 | 1784.86 | 77.32 | 12.44 |  | 678.25 | 29.38 | 4.73 |  | 6.66 | 2.53
помещение " к.102" (спортзал)
33 | ТЕРр61-26-1 Приказ Минстроя России от 12.11.14 №703/пр | Перетирка штукатурки: внутренних помещений | 100 м2 перетертой поверхности | 2,05 ((13+8,8)*2*4,7) / 100 | 324.88 | 306.52 | 3.17 | 1.63 | 666 | 628.37 | 6.5 | 3.34 | 28.07 | 57.54 | 0.1 | 0.21
34 | ТЕР15-04-006-03 Приказ Минстроя России от 12.11.14 №703/пр | Покрытие поверхностей грунтовкой глубокого проникновения: за 1 раз стен | 100 м2 покрытия | 2,05 ((13+8,8)*2*4,7) / 100 | 81.52 | 79.65 | 1.19 | 0.16 | 167.12 | 163.28 | 2.44 | 0.33 | 6.55 | 13.43 | 0.01 | 0.02
35 | ТССЦ-101-2430 Приказ Минстроя России от 12.11.14 №703/пр | Грунтовка «Тифенгрунд», КНАУФ | кг | 30,75 0,15*205 | 14.18 |  |  |  | 436.04
36 | ТЕР15-06-002-04 Приказ Минстроя России от 12.11.14 №703/пр | Оклейка стен моющимися обоями: на тканевой основе по гипсобетонным и гипсолитовым поверхностям | 100 м2 оклеиваемой поверхности | 2,05 ((13+8,8)*2*4,7) / 100 | 1272.08 | 848.33 | 1.19 | 0.16 | 2607.76 | 1739.08 | 2.44 | 0.33 | 72.26 | 148.13 | 0.01 | 0.02
37 | ТССЦ-101-3937 Приказ Минстроя России от 12.11.14 №703/пр | Стеклообои TASSOGLAS, паутинка | м2 | 229.6 | 13.28 |  |  |  | 3049.09
38 | ТЕР15-04-005-01 Приказ Минстроя России от 12.11.14 №703/пр | Окраска поливинилацетатными водоэмульсионными составами простая по штукатурке и сборным конструкциям: стен, подготовленным под окраску | 100 м2 окрашиваемой поверхности | 2,05 ((13+8,8)*2*4,7) / 100 | 957.3 | 172.14 | 7.34 | 0.16 | 1962.47 | 352.89 | 15.05 | 0.33 | 15.18 | 31.12 | 0.01 | 0.02
входная группа
39 | ТЕР26-01-036-02 Приказ Минстроя России от 12.11.14 №703/пр | Изоляция изделиями из волокнистых и зернистых материалов с креплением на клее и дюбелями холодных поверхностей: внутренних стен и перегородок | 100 м2 поверхности | 0,78 ((5,5+4,3)*2*4,7-2,1-3*4) / 100 | 201.37 | 145.46 | 8.79 | 0.49 | 157.07 | 113.46 | 6.86 | 0.38 | 13.96 | 10.89 | 0.03 | 0.02
40 | ТССЦ-101-2935 Приказ Минстроя России от 12.11.14 №703/пр | Дюбели распорные с пластмассовым стержнем, марка IZО, размер 10х200 мм | 100 шт. | 5 500 / 100 | 69.25 |  |  |  | 346.25
41 | ТССЦ-104-0007 Приказ Минстроя России от 12.11.14 №703/пр | Плиты из минеральной ваты повышенной жесткости на синтетическом связующем М-200 | м3 | 11,7 78*0,15 | 1105.16 |  |  |  | 12930.37
42 | ТЕР10-01-052-03 Приказ Минстроя России от 12.11.14 №703/пр | Устройство: деревянного пандуса с подшивкой досками обшивки (применительно) | 1 м2 горизонтальной проекции | 2,4 1,2*2,0 | 414.31 | 97.38 | 35.6 |  | 994.34 | 233.71 | 85.44 |  | 8.49 | 20.38
43 | ТЕР09-04-010-04 Приказ Минстроя России от 12.11.14 №703/пр | Устройство ограждений на основе стального каркаса и сендвич- панелей (применительно) | 10 м2 витража | 1,12 (4*2,3+2) / 10 | 1750.57 | 315.1 | 40.31 |  | 1960.64 | 352.91 | 45.15 |  | 27.14 | 30.4
44 | ТССЦ-206-1007 Приказ Минстроя России от 12.11.14 №703/пр | Тамбурные рамы (блоки) с одной распашной двупольной дверью без порога | шт. | 1 | 11361 |  |  |  | 11361
45 | ТЕРр53-21-8 Приказ Минстроя России от 12.11.14 №703/пр | Ремонт и восстановление герметизации коробок дверей мастикой: вулканизирующейся тиоколовой или монтажной пеной | 100 м восстановленной герметизации стыков | 0,2 20 / 100 | 3861.91 | 342.31 | 3519.6 | 190.75 | 772.38 | 68.46 | 703.92 | 38.15 | 27.74 | 5.55 | 12.88 | 2.58
46 | ТССЦ-101-2415 Приказ Минстроя России от 12.11.14 №703/пр | Пена монтажная для герметизации стыков в баллончике емкостью 0,75 л | шт. | 5 | 58 |  |  |  | 290
47 | ТЕР15-01-047-15 Приказ Минстроя России от 12.11.14 №703/пр | Устройство: подвесных потолков типа <Армстронг> по каркасу из оцинкованного профиля | 100 м2 поверхности облицовки | 0,1 10 / 100 | 7446.48 | 1218.25 | 445.81 | 12.41 | 744.65 | 121.83 | 44.58 | 1.24 | 102.46 | 10.25 | 0.76 | 0.08
Раздел 2. кабинет №203 (S=63,9м2+14,2 м2)
48 | ТЕР09-04-010-03 Приказ Минстроя России от 12.11.14 №703/пр | Демонтаж перегородки из панелей в пластиковой или алюминиевой обвязке (применительно) | 100 м2 | 0,216 (7,2*3) / 100 | 3431.5 | 2832.92 | 598.58 | 221.76 | 741.2 | 611.91 | 129.29 | 47.9 | 225.911 | 48.8 | 13.58 | 2.93
49 | ТЕР11-01-049-01 Приказ Минстроя России от 12.11.14 №703/пр | Укладка металлического накладного профиля (порога) | 100 м профиля | 0,072 7,2 / 100 | 299.57 | 183.87 | 28.6 |  | 21.57 | 13.24 | 2.06 |  | 16.64 | 1.2
50 | ТССЦ-206-1349 Приказ Минстроя России от 12.11.14 №703/пр | Профили стыкоперекрывающие из алюминиевых сплавов (порожки) с покрытием, шириной 60 мм | м | 7.2 | 58.28 |  |  |  | 419.62
Раздел 3. кабинет №205 (S=96,1 м2)
51 | ТЕР46-04-010-02 Приказ Минстроя России от 12.11.14 №703/пр | Разборка покрытий полов: доски ламинированные (применительно) | 100 м2 покрытия | 0,14 (7,2*2) / 100 | 416.55 | 301.03 | 115.52 | 59.6 | 58.32 | 42.15 | 16.17 | 8.34 | 30.53 | 4.27 | 3.65 | 0.51
52 | ТЕРр57-1-2 Приказ Минстроя России от 12.11.14 №703/пр | Разборка оснований покрытия полов: лаг из досок и брусков | 100 м2 основания | 0.14 | 75.63 | 75.63 |  |  | 10.59 | 10.59 |  |  | 7.67 | 1.07
53 | ТЕРр57-3-1 Приказ Минстроя России от 12.11.14 №703/пр | Разборка плинтусов: деревянных и из пластмассовых материалов | 100 м плинтуса | 0,39 39 / 100 | 37.17 | 37.17 |  |  | 14.5 | 14.5 |  |  | 3.77 | 1.47
54 | ТЕР11-01-045-01 Приказ Минстроя России от 12.11.14 №703/пр | Устройство покрытий наливных толщиной 10 мм и грунтовкой толщиной 0,5 мм | 100 м2 | 0,144 (7,2*2) / 100 | 3990 | 1178.19 | 239.25 | 1.63 | 574.56 | 169.66 | 34.45 | 0.23 | 80.04 | 11.53 | 0.1 | 0.01
55 | ТССЦ-402-0313 Приказ Минстроя России от 12.11.14 №703/пр | Смесь самовыравнивающая быстротвердеющая для полов | т | 0,0864 1,2*14,4*5/1000 | 6476.51 |  |  |  | 559.57
56 | ТЕР11-01-036-01 Приказ Минстроя России от 12.11.14 №703/пр | Устройство покрытий: из линолеума на клее«Бустилат» | 100 м2 покрытия | 0,96 96 / 100 | 1123.47 | 445.62 | 54.95 | 5.72 | 1078.53 | 427.8 | 52.75 | 5.49 | 42.4 | 40.7 | 0.35 | 0.34
57 | ТССЦ-101-4207 Приказ Минстроя России от 12.11.14 №703/пр | Линолеум коммерческий гетерогенный "ТАРКЕТТ ACCZENT UNIVERSAL" (толщина 2 мм, толщина защитного слоя 0,7 мм, класс 34/43, пож. безопасность Г2, В2, РП1, Д2, Т2) | м2 | 97.9 | 95.53 |  |  |  | 9352.39
58 | ТЕР11-01-040-03 Приказ Минстроя России от 12.11.14 №703/пр | Устройство плинтусов поливинилхлоридных: на винтах самонарезающих | 100 м плинтуса | 0,39 39 / 100 | 1784.86 | 77.32 | 12.44 |  | 696.1 | 30.15 | 4.85 |  | 6.66 | 2.6
59 | ТЕР11-01-049-01 Приказ Минстроя России от 12.11.14 №703/пр | Укладка металлического накладного профиля (порога) | 100 м профиля | 0,024 2,4 / 100 | 299.57 | 183.87 | 28.6 |  | 7.19 | 4.41 | 0.69 |  | 16.64 | 0.4
60 | ТССЦ-206-1349 Приказ Минстроя России от 12.11.14 №703/пр | Профили стыкоперекрывающие из алюминиевых сплавов (порожки) с покрытием, шириной 60 мм | м | 2.4 | 58.28 |  |  |  | 139.87
Раздел 4. кабинет №207 (S=110,5 м2)
61 | ТЕР10-04-011-03 Приказ Минстроя России от 12.11.14 №703/пр | Устройство перегородок высотой до 3 м в общественных зданиях с двусторонней обшивкой гипсокартонными листами или гипсоволокнистыми плитами: в один слой с изоляцией | 100 м2 перегородок (за вычетом проемов) | 0,36 ((8,5+2+1,5)*3,0) / 100 | 9599.65 | 2400.44 | 175.44 | 10.45 | 3455.87 | 864.16 | 63.16 | 3.76 | 209.28 | 75.34 | 0.64 | 0.23
62 | ТССЦ-101-2509 Приказ Минстроя России от 12.11.14 №703/пр | Листы гипсокартонные ГКЛ 12,5 мм | м2 | 75.6 | 16.27 |  |  |  | 1230.01
63 | ТЕР10-04-012-03 Приказ Минстроя России от 12.11.14 №703/пр | Оформление (обделка) дверных проемов в перегородках с каркасом из стальных профилей ПС-3 и ПН-3: общественных зданий | 100 шт. проемов | 0,02 2 / 100 | 4520.37 | 895.32 | 31.57 |  | 90.41 | 17.91 | 0.63 |  | 75.3 | 1.51
64 | ТЕР10-04-013-01 Приказ Минстроя России от 12.11.14 №703/пр | Установка: деревянных дверных блоков | 100 м2 проемов | 0,0336 (0,8*2,1*2) / 100 | 42369.19 | 808.2 | 338.28 | 22.37 | 1423.6 | 27.16 | 11.37 | 0.75 | 73.14 | 2.46 | 1.37 | 0.05
65 | ТССЦ-101-0889 Приказ Минстроя России от 12.11.14 №703/пр | Скобяные изделия для блоков входных дверей в помещение однопольных | компл. | 2 | 34.79 |  |  |  | 69.58
66 | ТЕРр55-7-1 Приказ Минстроя России от 12.11.14 №703/пр | Заделка щелей в верхней части перегородок | 100 м заделанных щелей | 0,12 (8,5+2+1,5) / 100 | 1176.04 | 385.39 | 10.53 |  | 141.12 | 46.25 | 1.26 |  | 33.6 | 4.03
67 | ТЕР15-04-027-05 Приказ Минстроя РБ от 23.07.10 №174 | Шпатлевка при высококачественной окраске по штукатурке и сборным конструкциям: стен, подготовленных под окраску | 100 м2 | 0,72 36*2/100 | 463.65 | 144.24 | 2.95 | 0.16 | 333.83 | 103.85 | 2.12 | 0.12 | 11.99 | 8.63 | 0.01 | 0.01
68 | ТССЦ-101-2438 Приказ Минстроя России от 12.11.14 №703/пр | Шпаклевка «Фугенфюллер», КНАУФ | кг | 86,4 1,2*72 | 2.93 |  |  |  | 253.15
69 | ТЕР15-04-006-03 Приказ Минстроя России от 12.11.14 №703/пр | Покрытие поверхностей грунтовкой глубокого проникновения: за 1 раз стен | 100 м2 покрытия | 0.72 | 81.52 | 79.65 | 1.19 | 0.16 | 58.69 | 57.35 | 0.86 | 0.12 | 6.55 | 4.72 | 0.01 | 0.01
70 | ТССЦ-101-6513 Приказ Минстроя России от 12.11.14 №703/пр | Грунтовка акриловая глубокого проникновения "БИРСС Грунт КШ" | т | 0.01 | 12168.79 |  |  |  | 121.69
71 | ТЕР15-04-005-05 Приказ Минстроя России от 12.11.14 №703/пр | Окраска поливинилацетатными водоэмульсионными составами улучшенная: по сборным конструкциям стен, подготовленным под окраску | 100 м2 окрашиваемой поверхности | 0.72 | 1270.81 | 288.15 | 9.09 | 0.16 | 914.98 | 207.47 | 6.54 | 0.12 | 25.41 | 18.3 | 0.01 | 0.01
72 | ТЕРр62-16-2 Приказ Минстроя России от 12.11.14 №703/пр | Окрашивание водоэмульсионными составами поверхностей стен, ранее окрашенных: водоэмульсионной краской, с расчисткой старой краски до 10% | 100 м2 окрашиваемой поверхности | 1.46 | 1467.01 | 219.38 | 8.43 | 1.63 | 2141.83 | 320.29 | 12.31 | 2.38 | 20.09 | 29.33 | 0.1 | 0.15
73 | ТЕР11-01-036-01 Приказ Минстроя России от 12.11.14 №703/пр | Устройство покрытий: из линолеума на клее«Бустилат» | 100 м2 покрытия | 0,642 (8,5*7,2+1,5*2) / 100 | 1123.47 | 445.62 | 54.95 | 5.72 | 721.27 | 286.09 | 35.28 | 3.67 | 42.4 | 27.22 | 0.35 | 0.22
74 | ТССЦ-101-4207 Приказ Минстроя России от 12.11.14 №703/пр | Линолеум коммерческий гетерогенный "ТАРКЕТТ ACCZENT UNIVERSAL" (толщина 2 мм, толщина защитного слоя 0,7 мм, класс 34/43, пож. безопасность Г2, В2, РП1, Д2, Т2) | м2 | 65.48 | 95.53 |  |  |  | 6255.3
75 | ТЕР11-01-040-03 Приказ Минстроя России от 12.11.14 №703/пр | Устройство плинтусов поливинилхлоридных: на винтах самонарезающих | 100 м плинтуса | 0,35 35 / 100 | 1784.86 | 77.32 | 12.44 |  | 624.7 | 27.06 | 4.35 |  | 6.66 | 2.33
76 | ТЕР11-01-049-01 Приказ Минстроя России от 12.11.14 №703/пр | Укладка металлического накладного профиля (порога) | 100 м профиля | 0,024 2,4 / 100 | 299.57 | 183.87 | 28.6 |  | 7.19 | 4.41 | 0.69 |  | 16.64 | 0.4
77 | ТССЦ-206-1348 Приказ Минстроя России от 12.11.14 №703/пр | Профили стыкоперекрывающие из алюминиевых сплавов (порожки) с покрытием, шириной 30 мм | м | 2.4 | 54.34 |  |  |  | 130.42
Раздел 5. кабинет №302 (S=37,5 м2)
78 | ТЕР46-04-006-01 Приказ Минстроя России от 12.11.14 №703/пр | Разборка деревянных перегородок: оштукатуренных щитовых и дощатых однослойных | 100 м2 | 0,264 ((5,8+3)*3) / 100 | 643.84 | 409.31 | 234.53 | 121.01 | 169.97 | 108.06 | 61.91 | 31.95 | 42.86 | 11.32 | 7.41 | 1.96
79 | ТЕРм08-01-026-04 Приказ Минстроя России от 12.11.14 №703/пр | Демонтаж шкафа распределительного устройства (применительно) | 1 шт. | 1 | 324.35 | 231.28 | 93.07 | 8.33 | 324.35 | 231.28 | 93.07 | 8.33 | 19.02 | 19.02 | 0.51 | 0.51
Раздел 6. коридор 4 этажа
80 | ТЕР10-01-039-01 Приказ Минстроя России от 12.11.14 №703/пр | Установка блоков в наружных и внутренних дверных проемах: в каменных стенах, площадь проема до 3 м2 | 100 м2 проемов | 0,0273 (1,3*2,1) / 100 | 5844.35 | 1210.69 | 1851.18 | 185.35 | 159.55 | 33.05 | 50.54 | 5.06 | 104.28 | 2.85 | 11.35 | 0.31
81 | ТССЦ-203-0219 Приказ Минстроя России от 12.11.14 №703/пр | Блоки дверные двупольные ДН 21-13Щ, площадь 2,66 м2; ДН 24-13Щ, площадь 3,04 м2 | м2 | 2.73 | 373.08 |  |  |  | 1018.51
82 | ТССЦ-101-0890 Приказ Минстроя России от 12.11.14 №703/пр | Скобяные изделия для блоков входных дверей в помещение двупольных | компл. | 1 | 41.76 |  |  |  | 41.76
83 | ТЕРр56-12-6 Приказ Минстроя РБ от 23.07.10 №174 | Установка дверных приборов: замки накладные | 100 шт. приборов | 0,01 1 / 100 | 9360.66 | 1151.3 |  |  | 93.61 | 11.51 |  |  | 106.8 | 1.07
Раздел 7. кабинет №409 (S=44,6 м2)
84 | ТЕРр55-5-1 Приказ Минстроя России от 12.11.14 №703/пр | Разборка кирпичных перегородок на отдельные кирпичи | 100 м2 перегородок | 0,46 46 / 100 | 2299.51 | 1522.14 | 777.37 | 81.72 | 1057.77 | 700.18 | 357.59 | 37.59 | 141.2 | 64.95 | 6.72 | 3.09
85 | ТЕРр63-7-5 Приказ Минстроя России от 12.11.14 №703/пр | Разборка облицовки стен: из керамических глазурованных плиток | 100 м2 поверхности облицовки | 0,1 10 / 100 | 940.08 | 739.29 | 200.79 | 25.65 | 94.01 | 73.93 | 20.08 | 2.57 | 74.3 | 7.43 | 1.99 | 0.2
86 | ТЕРр57-2-3 Приказ Минстроя России от 12.11.14 №703/пр | Разборка покрытий полов: из керамических плиток | 100 м2 покрытия | 0,14 14 / 100 | 798.78 | 753.2 | 45.58 | 23.52 | 111.83 | 105.45 | 6.38 | 3.29 | 69.87 | 9.78 | 1.44 | 0.2
87 | ТЕРр57-3-1 Приказ Минстроя России от 12.11.14 №703/пр | Разборка плинтусов: деревянных и из пластмассовых материалов | 100 м плинтуса | 0,17 17 / 100 | 37.17 | 37.17 |  |  | 6.32 | 6.32 |  |  | 3.77 | 0.64
88 | ТЕРр57-2-1 Приказ Минстроя России от 12.11.14 №703/пр | Разборка покрытий полов: из ковралина | 100 м2 покрытия | 0,31 31 / 100 | 116.42 | 112.31 | 4.11 | 2.12 | 36.09 | 34.82 | 1.27 | 0.66 | 11.39 | 3.53 | 0.13 | 0.04
89 | ТЕРр65-4-2 Приказ Минстроя России от 12.11.14 №703/пр | Демонтаж: унитазов | 100 приборов | 0,01 1 / 100 | 697.38 | 688.2 | 9.18 | 4.74 | 6.97 | 6.88 | 0.09 | 0.05 | 63.84 | 0.64 | 0.29
90 | ТЕРр65-4-1 Приказ Минстроя России от 12.11.14 №703/пр | Демонтаж: умывальников и раковин | 100 приборов | 0,01 1 / 100 | 561.24 | 553.01 | 8.23 | 4.25 | 5.61 | 5.53 | 0.08 | 0.04 | 51.3 | 0.51 | 0.26
91 | ТЕРр57-3-2 Приказ Минстроя России от 12.11.14 №703/пр | Разборка плинтусов: цементных и из керамической плитки | 100 м плинтуса | 0,07 7 / 100 | 140.8 | 140.8 |  |  | 9.86 | 9.86 |  |  | 14.28 | 1
92 | ТЕР15-01-047-15 Приказ Минстроя России от 12.11.14 №703/пр | Разборка: подвесных потолков типа <Армстронг> по каркасу из оцинкованного профиля | 100 м2 поверхности облицовки | 0,41 41 / 100 | 1331.25 | 974.6 | 356.65 | 9.93 | 545.81 | 399.59 | 146.22 | 4.07 | 81.968 | 33.61 | 0.608 | 0.25
93 | ТЕР15-01-047-16 Приказ Минстроя России от 12.11.14 №703/пр | Разборка: потолков реечных алюминиевых | 100 м2 поверхности облицовки | 0,04 4 / 100 | 1155.6 | 1030.72 | 124.88 | 3.26 | 46.22 | 41.23 | 4.99 | 0.13 | 86.688 | 3.47 | 0.2 | 0.01
94 | ТЕР46-04-012-03 Приказ Минстроя России от 12.11.14 №703/пр | Разборка деревянных, пластиковых заполнений проемов: дверных(применительно) | 100 м2 | 0,063 (3,36+2,94) / 100 | 1307.97 | 1063 | 244.97 | 126.39 | 82.4 | 66.97 | 15.43 | 7.96 | 103.91 | 6.55 | 7.74 | 0.49
95 | ТЕР46-04-001-02 Приказ Минстроя России от 12.11.14 №703/пр | Разборка: бетонных конструкций (применительно) | 1 м3 | 0.15 | 435.94 | 107.41 | 328.53 | 34.53 | 65.39 | 16.11 | 49.28 | 5.18 | 9.59 | 1.44 | 2.84 | 0.43
96 | ТЕР11-01-045-01 Приказ Минстроя России от 12.11.14 №703/пр | Устройство покрытий наливных толщиной 10 мм и грунтовкой толщиной 0,5 мм | 100 м2 | 0,45 45 / 100 | 1417.44 | 1178.19 | 239.25 | 1.63 | 637.85 | 530.19 | 107.66 | 0.73 | 80.04 | 36.02 | 0.1 | 0.05
97 | ТССЦ-402-0313 Приказ Минстроя России от 12.11.14 №703/пр | Смесь самовыравнивающая быстротвердеющая для полов | т | 0,54 1,2*45*10/1000 | 6476.51 |  |  |  | 3497.32
98 | ТССЦ-101-6511 Приказ Минстроя России от 12.11.14 №703/пр | Грунтовка водно-дисперсионная "БИРСС Бетон-контакт" | т | 0,01575 0,35*45/1000 | 19934.93 |  |  |  | 313.98
99 | ТЕР11-01-036-04 Приказ Минстроя России от 12.11.14 №703/пр | Устройство покрытий: из линолеума насухо со свариванием полотнищ в стыках | 100 м2 покрытия | 0,45 45 / 100 | 469.77 | 330.12 | 67.93 | 5.55 | 211.4 | 148.55 | 30.57 | 2.5 | 31.41 | 14.13 | 0.34 | 0.15
100 | ТССЦ-101-4207 Приказ Минстроя России от 12.11.14 №703/пр | Линолеум коммерческий гетерогенный "ТАРКЕТТ ACCZENT UNIVERSAL" (толщина 2 мм, толщина защитного слоя 0,7 мм, класс 34/43, пож. безопасность Г2, В2, РП1, Д2, Т2) | м2 | 46 | 95.53 |  |  |  | 4394.38
101 | ТЕР11-01-040-03 Приказ Минстроя России от 12.11.14 №703/пр | Устройство плинтусов поливинилхлоридных: на винтах самонарезающих | 100 м плинтуса | 0,28 28 / 100 | 1784.86 | 77.32 | 12.44 |  | 499.76 | 21.65 | 3.48 |  | 6.66 | 1.86
102 | ТЕР15-04-005-03 Приказ Минстроя России от 12.11.14 №703/пр | Окраска поливинилацетатными водоэмульсионными составами улучшенная: по штукатурке стен | 100 м2 окрашиваемой поверхности | 0,77 77 / 100 | 1658.16 | 486.49 | 13.79 | 0.33 | 1276.78 | 374.6 | 10.62 | 0.25 | 42.9 | 33.03 | 0.02 | 0.02
103 | ТЕР15-01-047-15 Приказ Минстроя России от 12.11.14 №703/пр | Устройство: подвесных потолков типа <Армстронг> по каркасу из оцинкованного профиля | 100 м2 поверхности облицовки | 0,45 45 / 100 | 7446.48 | 1218.25 | 445.81 | 12.41 | 3350.92 | 548.21 | 200.61 | 5.58 | 102.46 | 46.11 | 0.76 | 0.34
104 | ТЕР11-01-049-01 Приказ Минстроя России от 12.11.14 №703/пр | Укладка металлического накладного профиля (порога) | 100 м профиля | 0,009 0,9 / 100 | 299.57 | 183.87 | 28.6 |  | 2.7 | 1.65 | 0.26 |  | 16.64 | 0.15
105 | ТССЦ-206-1348 Приказ Минстроя России от 12.11.14 №703/пр | Профили стыкоперекрывающие из алюминиевых сплавов (порожки) с покрытием, шириной 30 мм | м | 0.9 | 54.34 |  |  |  | 48.91
Раздел 8. кабинет №407 (S=44 м2)
106 | ТЕРр55-5-1 Приказ Минстроя России от 12.11.14 №703/пр | Разборка кирпичных перегородок на отдельные кирпичи | 100 м2 перегородок | 0,45 45 / 100 | 2299.51 | 1522.14 | 777.37 | 81.72 | 1034.78 | 684.96 | 349.82 | 36.77 | 141.2 | 63.54 | 6.72 | 3.02
107 | ТЕРр63-7-5 Приказ Минстроя России от 12.11.14 №703/пр | Разборка облицовки стен: из керамических глазурованных плиток | 100 м2 поверхности облицовки | 0,09 9 / 100 | 940.08 | 739.29 | 200.79 | 25.65 | 84.61 | 66.54 | 18.07 | 2.31 | 74.3 | 6.69 | 1.99 | 0.18
108 | ТЕРр57-2-3 Приказ Минстроя России от 12.11.14 №703/пр | Разборка покрытий полов: из керамических плиток | 100 м2 покрытия | 0,13 13 / 100 | 798.78 | 753.2 | 45.58 | 23.52 | 103.84 | 97.92 | 5.92 | 3.06 | 69.87 | 9.08 | 1.44 | 0.19
109 | ТЕРр57-3-1 Приказ Минстроя России от 12.11.14 №703/пр | Разборка плинтусов: деревянных и из пластмассовых материалов | 100 м плинтуса | 0,16 16 / 100 | 37.17 | 37.17 |  |  | 5.95 | 5.95 |  |  | 3.77 | 0.6
110 | ТЕРр57-2-1 Приказ Минстроя России от 12.11.14 №703/пр | Разборка покрытий полов: из ковралина | 100 м2 покрытия | 0,31 31 / 100 | 116.42 | 112.31 | 4.11 | 2.12 | 36.09 | 34.82 | 1.27 | 0.66 | 11.39 | 3.53 | 0.13 | 0.04
111 | ТЕРр65-4-2 Приказ Минстроя России от 12.11.14 №703/пр | Демонтаж: унитазов | 100 приборов | 0,01 1 / 100 | 697.38 | 688.2 | 9.18 | 4.74 | 6.97 | 6.88 | 0.09 | 0.05 | 63.84 | 0.64 | 0.29
112 | ТЕРр65-4-1 Приказ Минстроя России от 12.11.14 №703/пр | Демонтаж: умывальников и раковин | 100 приборов | 0,01 1 / 100 | 561.24 | 553.01 | 8.23 | 4.25 | 5.61 | 5.53 | 0.08 | 0.04 | 51.3 | 0.51 | 0.26
113 | ТЕРр57-3-2 Приказ Минстроя России от 12.11.14 №703/пр | Разборка плинтусов: цементных и из керамической плитки | 100 м плинтуса | 0,07 7 / 100 | 140.8 | 140.8 |  |  | 9.86 | 9.86 |  |  | 14.28 | 1
114 | ТЕР15-01-047-15 Приказ Минстроя России от 12.11.14 №703/пр | Разборка: подвесных потолков типа <Армстронг> по каркасу из оцинкованного профиля | 100 м2 поверхности облицовки | 0,41 41 / 100 | 1331.25 | 974.6 | 356.65 | 9.93 | 545.81 | 399.59 | 146.22 | 4.07 | 81.968 | 33.61 | 0.608 | 0.25
115 | ТЕР15-01-047-16 Приказ Минстроя России от 12.11.14 №703/пр | Разборка: потолков реечных алюминиевых | 100 м2 поверхности облицовки | 0,03 3 / 100 | 1155.6 | 1030.72 | 124.88 | 3.26 | 34.67 | 30.92 | 3.75 | 0.1 | 86.688 | 2.6 | 0.2 | 0.01
116 | ТЕР46-04-012-03 Приказ Минстроя России от 12.11.14 №703/пр | Разборка деревянных, пластиковых заполнений проемов: дверных(применительно) | 100 м2 | 0,063 (3,36+2,94) / 100 | 1307.97 | 1063 | 244.97 | 126.39 | 82.4 | 66.97 | 15.43 | 7.96 | 103.91 | 6.55 | 7.74 | 0.49
117 | ТЕР46-04-001-02 Приказ Минстроя России от 12.11.14 №703/пр | Разборка: бетонных конструкций (применительно) | 1 м3 | 0.15 | 435.94 | 107.41 | 328.53 | 34.53 | 65.39 | 16.11 | 49.28 | 5.18 | 9.59 | 1.44 | 2.84 | 0.43
118 | ТЕРр56-3-2 Приказ Минстроя России от 12.11.14 №703/пр | Снятие подоконных досок | 100 м2 | 0,024 2,4 / 100 | 963 | 963 |  |  | 23.11 | 23.11 |  |  | 94.97 | 2.28
119 | ТЕР11-01-045-01 Приказ Минстроя России от 12.11.14 №703/пр | Устройство покрытий наливных толщиной 10 мм и грунтовкой толщиной 0,5 мм | 100 м2 | 0,44 44 / 100 | 1417.44 | 1178.19 | 239.25 | 1.63 | 623.67 | 518.4 | 105.27 | 0.72 | 80.04 | 35.22 | 0.1 | 0.04
120 | ТССЦ-402-0313 Приказ Минстроя России от 12.11.14 №703/пр | Смесь самовыравнивающая быстротвердеющая для полов | т | 0,528 1,2*44*10/1000 | 6476.51 |  |  |  | 3419.6
121 | ТССЦ-101-6511 Приказ Минстроя России от 12.11.14 №703/пр | Грунтовка водно-дисперсионная "БИРСС Бетон-контакт" | т | 0,0154 0,35*44/1000 | 19934.93 |  |  |  | 307
122 | ТЕР11-01-036-04 Приказ Минстроя России от 12.11.14 №703/пр | Устройство покрытий: из линолеума насухо со свариванием полотнищ в стыках | 100 м2 покрытия | 0,44 44 / 100 | 469.77 | 330.12 | 67.93 | 5.55 | 206.7 | 145.25 | 29.89 | 2.44 | 31.41 | 13.82 | 0.34 | 0.15
123 | ТССЦ-101-4207 Приказ Минстроя России от 12.11.14 №703/пр | Линолеум коммерческий гетерогенный "ТАРКЕТТ ACCZENT UNIVERSAL" (толщина 2 мм, толщина защитного слоя 0,7 мм, класс 34/43, пож. безопасность Г2, В2, РП1, Д2, Т2) | м2 | 45 | 95.53 |  |  |  | 4298.85
124 | ТЕР11-01-040-03 Приказ Минстроя России от 12.11.14 №703/пр | Устройство плинтусов поливинилхлоридных: на винтах самонарезающих | 100 м плинтуса | 0,27 27 / 100 | 1784.86 | 77.32 | 12.44 |  | 481.91 | 20.88 | 3.36 |  | 6.66 | 1.8
125 | ТЕР15-04-005-03 Приказ Минстроя России от 12.11.14 №703/пр | Окраска поливинилацетатными водоэмульсионными составами улучшенная: по штукатурке стен | 100 м2 окрашиваемой поверхности | 0,77 77 / 100 | 1658.16 | 486.49 | 13.79 | 0.33 | 1276.78 | 374.6 | 10.62 | 0.25 | 42.9 | 33.03 | 0.02 | 0.02
126 | ТЕР15-01-047-15 Приказ Минстроя России от 12.11.14 №703/пр | Устройство: подвесных потолков типа <Армстронг> по каркасу из оцинкованного профиля | 100 м2 поверхности облицовки | 0,44 44 / 100 | 7446.48 | 1218.25 | 445.81 | 12.41 | 3276.45 | 536.03 | 196.16 | 5.46 | 102.46 | 45.08 | 0.76 | 0.33
127 | ТЕР11-01-049-01 Приказ Минстроя России от 12.11.14 №703/пр | Укладка металлического накладного профиля (порога) | 100 м профиля | 0,009 0,9 / 100 | 299.57 | 183.87 | 28.6 |  | 2.7 | 1.65 | 0.26 |  | 16.64 | 0.15
128 | ТССЦ-206-1348 Приказ Минстроя России от 12.11.14 №703/пр | Профили стыкоперекрывающие из алюминиевых сплавов (порожки) с покрытием, шириной 30 мм | м | 0.9 | 54.34 |  |  |  | 48.91
Раздел 9. кабинет №406 (S=44,3м2)
129 | ТЕРр63-7-5 Приказ Минстроя России от 12.11.14 №703/пр | Разборка облицовки стен: из керамических глазурованных плиток | 100 м2 поверхности облицовки | 0,642 64,2 / 100 | 940.08 | 739.29 | 200.79 | 25.65 | 603.53 | 474.62 | 128.91 | 16.47 | 74.3 | 47.7 | 1.99 | 1.28
130 | ТЕРр57-2-3 Приказ Минстроя России от 12.11.14 №703/пр | Разборка покрытий полов,плинтуса: из керамических плиток | 100 м2 покрытия | 0,443 44,3 / 100 | 798.78 | 753.2 | 45.58 | 23.52 | 353.86 | 333.67 | 20.19 | 10.42 | 69.87 | 30.95 | 1.44 | 0.64
131 | ТЕРр63-10-2 Приказ Минстроя России от 12.11.14 №703/пр | Разборка облицовки из плит: потолков | 100 м2 облицовки | 0,44 44 / 100 | 110.94 | 104.61 | 6.33 | 3.27 | 48.81 | 46.03 | 2.78 | 1.44 | 9.58 | 4.22 | 0.2 | 0.09
132 | ТЕР11-01-045-01 Приказ Минстроя России от 12.11.14 №703/пр | Устройство покрытий наливных толщиной 10 мм и грунтовкой толщиной 0,5 мм | 100 м2 | 0,443 44.3 / 100 | 1417.44 | 1178.19 | 239.25 | 1.63 | 627.93 | 521.94 | 105.99 | 0.72 | 80.04 | 35.46 | 0.1 | 0.04
133 | ТССЦ-402-0313 Приказ Минстроя России от 12.11.14 №703/пр | Смесь самовыравнивающая быстротвердеющая для полов | т | 0,5316 1,2*44.3*10/1000 | 6476.51 |  |  |  | 3442.91
134 | ТССЦ-101-6511 Приказ Минстроя России от 12.11.14 №703/пр | Грунтовка водно-дисперсионная "БИРСС Бетон-контакт" | т | 0,015505 0,35*44,3/1000 | 19934.93 |  |  |  | 309.09
135 | ТЕР11-01-036-04 Приказ Минстроя России от 12.11.14 №703/пр | Устройство покрытий: из линолеума насухо со свариванием полотнищ в стыках | 100 м2 покрытия | 0,443 44.3 / 100 | 469.77 | 330.12 | 67.93 | 5.55 | 208.11 | 146.24 | 30.09 | 2.46 | 31.41 | 13.91 | 0.34 | 0.15
136 | ТССЦ-101-4207 Приказ Минстроя России от 12.11.14 №703/пр | Линолеум коммерческий гетерогенный "ТАРКЕТТ ACCZENT UNIVERSAL" (толщина 2 мм, толщина защитного слоя 0,7 мм, класс 34/43, пож. безопасность Г2, В2, РП1, Д2, Т2) | м2 | 45.2 | 95.53 |  |  |  | 4317.96
137 | ТЕР11-01-040-03 Приказ Минстроя России от 12.11.14 №703/пр | Устройство плинтусов поливинилхлоридных: на винтах самонарезающих | 100 м плинтуса | 0,25 25 / 100 | 1784.86 | 77.32 | 12.44 |  | 446.22 | 19.33 | 3.11 |  | 6.66 | 1.67
138 | ТЕР15-02-019-03 Приказ Минстроя России от 12.11.14 №703/пр | Сплошное выравнивание внутренних поверхностей (однослойное оштукатуривание)из сухих растворных смесей толщиной до 10 мм: стен | 100 м2 оштукатуриваемой поверхности | 0,642 64,2 / 100 | 2957.85 | 602.44 | 39.7 | 23.41 | 1898.94 | 386.77 | 25.49 | 15.03 | 51.89 | 33.31 | 1.87 | 1.2
139 | ТССЦ-101-3451 Приказ Минстроя России от 12.11.14 №703/пр | Грунтовка акриловая ВД-АК-133 | т | 0,00963 0,15*64,2/1000 | 12568.95 |  |  |  | 121.04
140 | ТЕР15-04-005-03 Приказ Минстроя России от 12.11.14 №703/пр | Окраска поливинилацетатными водоэмульсионными составами улучшенная: по штукатурке стен | 100 м2 окрашиваемой поверхности | 0,642 64,2 / 100 | 1658.16 | 486.49 | 13.79 | 0.33 | 1064.54 | 312.33 | 8.85 | 0.21 | 42.9 | 27.54 | 0.02 | 0.01
141 | ТЕРр61-7-1 Приказ Минстроя России от 12.11.14 №703/пр | Ремонт штукатурки откосов внутри здания по камню и бетону цементно-известковым раствором: прямолинейных | 100 м2 отремонтированной поверхности | 0,06 6 / 100 | 6342.06 | 4343.9 | 36.71 | 18.94 | 380.52 | 260.63 | 2.2 | 1.14 | 383.06 | 22.98 | 1.16 | 0.07
142 | ТЕР15-04-005-03 Приказ Минстроя России от 12.11.14 №703/пр | Окраска поливинилацетатными водоэмульсионными составами улучшенная: по штукатурке | 100 м2 окрашиваемой поверхности | 0,06 6 / 100 | 1658.16 | 486.49 | 13.79 | 0.33 | 99.49 | 29.19 | 0.83 | 0.02 | 42.9 | 2.57 | 0.02
143 | ТЕР15-01-047-15 Приказ Минстроя России от 12.11.14 №703/пр | Устройство: подвесных потолков типа <Армстронг> по каркасу из оцинкованного профиля | 100 м2 поверхности облицовки | 0,44 44 / 100 | 7446.48 | 1218.25 | 445.81 | 12.41 | 3276.45 | 536.03 | 196.16 | 5.46 | 102.46 | 45.08 | 0.76 | 0.33
144 | ТЕР11-01-049-01 Приказ Минстроя России от 12.11.14 №703/пр | Укладка металлического накладного профиля (порога) | 100 м профиля | 0,01 1 / 100 | 299.57 | 183.87 | 28.6 |  | 3 | 1.84 | 0.29 |  | 16.64 | 0.17
145 | ТССЦ-206-1348 Приказ Минстроя России от 12.11.14 №703/пр | Профили стыкоперекрывающие из алюминиевых сплавов (порожки) с покрытием, шириной 30 мм | м | 0.9 | 54.34 |  |  |  | 48.91
146 | ТЕР20-02-002-02 Приказ Минстроя России от 12.11.14 №703/пр | Установка решеток жалюзийных площадью в свету: до 1,0 м2 (применительно) | 1 решетка | 2 | 35.38 | 20.19 | 4.48 | 0.16 | 70.76 | 40.38 | 8.96 | 0.32 | 1.78 | 3.56 | 0.01 | 0.02
147 | ТССЦ-101-3054 Приказ Минстроя России от 12.11.14 №703/пр | Решетка радиаторная ПВХ, размером 0,6х1,2 м | м2 | 1,44 0,6*1,2*2 | 301.62 |  |  |  | 434.33
148 | ТЕРр65-4-1 Приказ Минстроя России от 12.11.14 №703/пр | Демонтаж: умывальников и раковин | 100 приборов | 0,01 1 / 100 | 561.24 | 553.01 | 8.23 | 4.25 | 5.61 | 5.53 | 0.08 | 0.04 | 51.3 | 0.51 | 0.26
Раздел 10. кабинет №405 (S=39,7 м2)
149 | ТЕРр55-5-1 Приказ Минстроя России от 12.11.14 №703/пр | Разборка кирпичных перегородок на отдельные кирпичи | 100 м2 перегородок | 0,31 31 / 100 | 2299.51 | 1522.14 | 777.37 | 81.72 | 712.85 | 471.87 | 240.98 | 25.33 | 141.2 | 43.77 | 6.72 | 2.08
150 | ТЕРр63-7-5 Приказ Минстроя России от 12.11.14 №703/пр | Разборка облицовки стен: из керамических глазурованных плиток | 100 м2 поверхности облицовки | 0,11 11 / 100 | 940.08 | 739.29 | 200.79 | 25.65 | 103.41 | 81.32 | 22.09 | 2.82 | 74.3 | 8.17 | 1.99 | 0.22
151 | ТЕРр57-2-3 Приказ Минстроя России от 12.11.14 №703/пр | Разборка покрытий полов: из керамических плиток | 100 м2 покрытия | 0,12 12 / 100 | 798.78 | 753.2 | 45.58 | 23.52 | 95.85 | 90.38 | 5.47 | 2.82 | 69.87 | 8.38 | 1.44 | 0.17
152 | ТЕРр57-3-1 Приказ Минстроя России от 12.11.14 №703/пр | Разборка плинтусов: деревянных и из пластмассовых материалов | 100 м плинтуса | 0,15 15 / 100 | 37.17 | 37.17 |  |  | 5.58 | 5.58 |  |  | 3.77 | 0.57
153 | ТЕРр57-2-1 Приказ Минстроя России от 12.11.14 №703/пр | Разборка покрытий полов: из ковралина | 100 м2 покрытия | 0,28 28 / 100 | 116.42 | 112.31 | 4.11 | 2.12 | 32.6 | 31.45 | 1.15 | 0.59 | 11.39 | 3.19 | 0.13 | 0.04
154 | ТЕРр65-4-2 Приказ Минстроя России от 12.11.14 №703/пр | Демонтаж: унитазов | 100 приборов | 0,01 1 / 100 | 697.38 | 688.2 | 9.18 | 4.74 | 6.97 | 6.88 | 0.09 | 0.05 | 63.84 | 0.64 | 0.29
155 | ТЕРр65-4-1 Приказ Минстроя России от 12.11.14 №703/пр | Демонтаж: умывальников и раковин | 100 приборов | 0,01 1 / 100 | 561.24 | 553.01 | 8.23 | 4.25 | 5.61 | 5.53 | 0.08 | 0.04 | 51.3 | 0.51 | 0.26
156 | ТЕРр57-3-2 Приказ Минстроя России от 12.11.14 №703/пр | Разборка плинтусов: цементных и из керамической плитки | 100 м плинтуса | 0,06 6 / 100 | 140.8 | 140.8 |  |  | 8.45 | 8.45 |  |  | 14.28 | 0.86
157 | ТЕР15-01-047-15 Приказ Минстроя России от 12.11.14 №703/пр | Разборка: подвесных потолков типа <Армстронг> по каркасу из оцинкованного профиля | 100 м2 поверхности облицовки | 0,35 35 / 100 | 1331.25 | 974.6 | 356.65 | 9.93 | 465.94 | 341.11 | 124.83 | 3.48 | 81.968 | 28.69 | 0.608 | 0.21
158 | ТЕР15-01-047-16 Приказ Минстроя России от 12.11.14 №703/пр | Разборка: потолков реечных алюминиевых | 100 м2 поверхности облицовки | 0,04 4 / 100 | 1155.6 | 1030.72 | 124.88 | 3.26 | 46.22 | 41.23 | 4.99 | 0.13 | 86.688 | 3.47 | 0.2 | 0.01
159 | ТЕР46-04-012-03 Приказ Минстроя России от 12.11.14 №703/пр | Разборка деревянных, пластиковых заполнений проемов: дверных(применительно) | 100 м2 | 0,0462 (1,68+2,94) / 100 | 1307.97 | 1063 | 244.97 | 126.39 | 60.43 | 49.11 | 11.32 | 5.84 | 103.91 | 4.8 | 7.74 | 0.36
160 | ТЕР46-04-001-02 Приказ Минстроя России от 12.11.14 №703/пр | Разборка: бетонных конструкций (применительно) | 1 м3 | 0.15 | 435.94 | 107.41 | 328.53 | 34.53 | 65.39 | 16.11 | 49.28 | 5.18 | 9.59 | 1.44 | 2.84 | 0.43
161 | ТЕР11-01-045-01 Приказ Минстроя России от 12.11.14 №703/пр | Устройство покрытий наливных толщиной 10 мм и грунтовкой толщиной 0,5 мм | 100 м2 | 0,4 40 / 100 | 1417.44 | 1178.19 | 239.25 | 1.63 | 566.98 | 471.28 | 95.7 | 0.65 | 80.04 | 32.02 | 0.1 | 0.04
162 | ТССЦ-402-0313 Приказ Минстроя России от 12.11.14 №703/пр | Смесь самовыравнивающая быстротвердеющая для полов | т | 0,48 1,2*40*10/1000 | 6476.51 |  |  |  | 3108.72
163 | ТССЦ-101-6511 Приказ Минстроя России от 12.11.14 №703/пр | Грунтовка водно-дисперсионная "БИРСС Бетон-контакт" | т | 0,014 0,35*40/1000 | 19934.93 |  |  |  | 279.09
164 | ТЕР11-01-036-04 Приказ Минстроя России от 12.11.14 №703/пр | Устройство покрытий: из линолеума насухо со свариванием полотнищ в стыках | 100 м2 покрытия | 0,4 40 / 100 | 469.77 | 330.12 | 67.93 | 5.55 | 187.91 | 132.05 | 27.17 | 2.22 | 31.41 | 12.56 | 0.34 | 0.14
165 | ТССЦ-101-4207 Приказ Минстроя России от 12.11.14 №703/пр | Линолеум коммерческий гетерогенный "ТАРКЕТТ ACCZENT UNIVERSAL" (толщина 2 мм, толщина защитного слоя 0,7 мм, класс 34/43, пож. безопасность Г2, В2, РП1, Д2, Т2) | м2 | 40.8 | 95.53 |  |  |  | 3897.62
166 | ТЕР11-01-040-03 Приказ Минстроя России от 12.11.14 №703/пр | Устройство плинтусов поливинилхлоридных: на винтах самонарезающих | 100 м плинтуса | 0,24 24 / 100 | 1784.86 | 77.32 | 12.44 |  | 428.37 | 18.56 | 2.99 |  | 6.66 | 1.6
167 | ТЕРр61-1-9 Приказ Минстроя России от 12.11.14 №703/пр | Сплошное выравнивание штукатурки внутри здания (однослойная штукатурка) сухой растворной смесью (типа «Ветонит») толщиной до 10 мм для последующей окраски или оклейки обоями: стен | 100 м2 поверхности | 0,17 17 / 100 | 1058.19 | 910.69 | 41.13 | 25.02 | 179.89 | 154.82 | 6.99 | 4.25 | 73.8 | 12.55 | 1.9 | 0.32
168 | ТССЦ-402-0077 Приказ Минстроя России от 12.11.14 №703/пр | Смесь штукатурная «Ротбанд», КНАУФ | кг | 163.2 | 4.65 |  |  |  | 758.88
169 | ТЕР15-04-005-03 Приказ Минстроя России от 12.11.14 №703/пр | Окраска поливинилацетатными водоэмульсионными составами улучшенная: по штукатурке стен | 100 м2 окрашиваемой поверхности | 0,78 78 / 100 | 1658.16 | 486.49 | 13.79 | 0.33 | 1293.36 | 379.46 | 10.76 | 0.26 | 42.9 | 33.46 | 0.02 | 0.02
170 | ТЕР15-01-047-15 Приказ Минстроя России от 12.11.14 №703/пр | Устройство: подвесных потолков типа <Армстронг> по каркасу из оцинкованного профиля | 100 м2 поверхности облицовки | 0,4 40 / 100 | 7446.48 | 1218.25 | 445.81 | 12.41 | 2978.59 | 487.3 | 178.32 | 4.96 | 102.46 | 40.98 | 0.76 | 0.3
171 | ТЕР11-01-049-01 Приказ Минстроя России от 12.11.14 №703/пр | Укладка металлического накладного профиля (порога) | 100 м профиля | 0,009 0,9 / 100 | 299.57 | 183.87 | 28.6 |  | 2.7 | 1.65 | 0.26 |  | 16.64 | 0.15
172 | ТССЦ-206-1348 Приказ Минстроя России от 12.11.14 №703/пр | Профили стыкоперекрывающие из алюминиевых сплавов (порожки) с покрытием, шириной 30 мм | м | 0.9 | 54.34 |  |  |  | 48.91
Раздел 11. кабинет №404 (S=27,2 м2)
173 | ТЕРр55-5-1 Приказ Минстроя России от 12.11.14 №703/пр | Разборка кирпичных перегородок на отдельные кирпичи | 100 м2 перегородок | 0,13 13 / 100 | 2299.51 | 1522.14 | 777.37 | 81.72 | 298.94 | 197.88 | 101.06 | 10.62 | 141.2 | 18.36 | 6.72 | 0.87
174 | ТЕРр63-7-5 Приказ Минстроя России от 12.11.14 №703/пр | Разборка облицовки стен: из керамических глазурованных плиток | 100 м2 поверхности облицовки | 0,12 12 / 100 | 940.08 | 739.29 | 200.79 | 25.65 | 112.81 | 88.72 | 24.09 | 3.08 | 74.3 | 8.92 | 1.99 | 0.24
175 | ТЕРр57-2-3 Приказ Минстроя России от 12.11.14 №703/пр | Разборка покрытий полов: из керамических плиток | 100 м2 покрытия | 0,08 8 / 100 | 798.78 | 753.2 | 45.58 | 23.52 | 63.9 | 60.26 | 3.64 | 1.88 | 69.87 | 5.59 | 1.44 | 0.12
176 | ТЕРр57-3-1 Приказ Минстроя России от 12.11.14 №703/пр | Разборка плинтусов: деревянных и из пластмассовых материалов | 100 м плинтуса | 0,15 15 / 100 | 37.17 | 37.17 |  |  | 5.58 | 5.58 |  |  | 3.77 | 0.57
177 | ТЕРр57-2-1 Приказ Минстроя России от 12.11.14 №703/пр | Разборка покрытий полов: из ковралина | 100 м2 покрытия | 0,19 19 / 100 | 116.42 | 112.31 | 4.11 | 2.12 | 22.12 | 21.34 | 0.78 | 0.4 | 11.39 | 2.16 | 0.13 | 0.02
178 | ТЕРр65-4-2 Приказ Минстроя России от 12.11.14 №703/пр | Демонтаж: унитазов | 100 приборов | 0,01 1 / 100 | 697.38 | 688.2 | 9.18 | 4.74 | 6.97 | 6.88 | 0.09 | 0.05 | 63.84 | 0.64 | 0.29
179 | ТЕРр65-4-1 Приказ Минстроя России от 12.11.14 №703/пр | Демонтаж: умывальников и раковин | 100 приборов | 0,01 1 / 100 | 561.24 | 553.01 | 8.23 | 4.25 | 5.61 | 5.53 | 0.08 | 0.04 | 51.3 | 0.51 | 0.26
180 | ТЕРр57-3-2 Приказ Минстроя России от 12.11.14 №703/пр | Разборка плинтусов: цементных и из керамической плитки | 100 м плинтуса | 0,06 6 / 100 | 140.8 | 140.8 |  |  | 8.45 | 8.45 |  |  | 14.28 | 0.86
181 | ТЕР15-01-047-15 Приказ Минстроя России от 12.11.14 №703/пр | Разборка: подвесных потолков типа <Армстронг> по каркасу из оцинкованного профиля | 100 м2 поверхности облицовки | 0,24 24 / 100 | 1331.25 | 974.6 | 356.65 | 9.93 | 319.5 | 233.9 | 85.6 | 2.38 | 81.968 | 19.67 | 0.608 | 0.15
182 | ТЕР15-01-047-16 Приказ Минстроя России от 12.11.14 №703/пр | Разборка: потолков реечных алюминиевых | 100 м2 поверхности облицовки | 0,03 3 / 100 | 1155.6 | 1030.72 | 124.88 | 3.26 | 34.67 | 30.92 | 3.75 | 0.1 | 86.688 | 2.6 | 0.2 | 0.01
183 | ТЕР46-04-012-03 Приказ Минстроя России от 12.11.14 №703/пр | Разборка деревянных, пластиковых заполнений проемов: дверных(применительно) | 100 м2 | 0,0315 (1,68+1,47) / 100 | 1307.97 | 1063 | 244.97 | 126.39 | 41.2 | 33.48 | 7.72 | 3.98 | 103.91 | 3.27 | 7.74 | 0.24
184 | ТЕРр63-10-1 Приказ Минстроя России от 12.11.14 №703/пр | Разборка облицовки из гипсокартонных листов | 100 м2 облицовки | 0,02 2 / 100 | 86.16 | 79.83 | 6.33 | 3.27 | 1.72 | 1.6 | 0.12 | 0.07 | 7.31 | 0.15 | 0.2
185 | ТЕР46-04-001-02 Приказ Минстроя России от 12.11.14 №703/пр | Разборка: бетонных конструкций (применительно) | 1 м3 | 0.15 | 435.94 | 107.41 | 328.53 | 34.53 | 65.39 | 16.11 | 49.28 | 5.18 | 9.59 | 1.44 | 2.84 | 0.43
186 | ТЕР11-01-045-01 Приказ Минстроя России от 12.11.14 №703/пр | Устройство покрытий наливных толщиной 10 мм и грунтовкой толщиной 0,5 мм | 100 м2 | 0,27 27 / 100 | 1417.44 | 1178.19 | 239.25 | 1.63 | 382.71 | 318.11 | 64.6 | 0.44 | 80.04 | 21.61 | 0.1 | 0.03
187 | ТССЦ-402-0313 Приказ Минстроя России от 12.11.14 №703/пр | Смесь самовыравнивающая быстротвердеющая для полов | т | 0,324 1,2*27*10/1000 | 6476.51 |  |  |  | 2098.39
188 | ТССЦ-101-6511 Приказ Минстроя России от 12.11.14 №703/пр | Грунтовка водно-дисперсионная "БИРСС Бетон-контакт" | т | 0,00945 0,35*27/1000 | 19934.93 |  |  |  | 188.39
189 | ТЕР11-01-036-04 Приказ Минстроя России от 12.11.14 №703/пр | Устройство покрытий: из линолеума насухо со свариванием полотнищ в стыках | 100 м2 покрытия | 0,27 27 / 100 | 469.77 | 330.12 | 67.93 | 5.55 | 126.84 | 89.13 | 18.34 | 1.5 | 31.41 | 8.48 | 0.34 | 0.09
190 | ТССЦ-101-4207 Приказ Минстроя России от 12.11.14 №703/пр | Линолеум коммерческий гетерогенный "ТАРКЕТТ ACCZENT UNIVERSAL" (толщина 2 мм, толщина защитного слоя 0,7 мм, класс 34/43, пож. безопасность Г2, В2, РП1, Д2, Т2) | м2 | 27.5 | 95.53 |  |  |  | 2627.08
191 | ТЕР11-01-040-03 Приказ Минстроя России от 12.11.14 №703/пр | Устройство плинтусов поливинилхлоридных: на винтах самонарезающих | 100 м плинтуса | 0,24 24 / 100 | 1784.86 | 77.32 | 12.44 |  | 428.37 | 18.56 | 2.99 |  | 6.66 | 1.6
192 | ТЕРр61-1-9 Приказ Минстроя России от 12.11.14 №703/пр | Сплошное выравнивание штукатурки внутри здания (однослойная штукатурка) сухой растворной смесью (типа «Ветонит») толщиной до 10 мм для последующей окраски или оклейки обоями: стен | 100 м2 поверхности | 0,14 14 / 100 | 1058.19 | 910.69 | 41.13 | 25.02 | 148.15 | 127.5 | 5.76 | 3.5 | 73.8 | 10.33 | 1.9 | 0.27
193 | ТССЦ-402-0077 Приказ Минстроя России от 12.11.14 №703/пр | Смесь штукатурная «Ротбанд», КНАУФ | кг | 134.4 | 4.65 |  |  |  | 624.96
194 | ТЕР15-04-005-03 Приказ Минстроя России от 12.11.14 №703/пр | Окраска поливинилацетатными водоэмульсионными составами улучшенная: по штукатурке стен | 100 м2 окрашиваемой поверхности | 0,67 67 / 100 | 1658.16 | 486.49 | 13.79 | 0.33 | 1110.97 | 325.95 | 9.24 | 0.22 | 42.9 | 28.74 | 0.02 | 0.01
195 | ТЕР15-01-047-15 Приказ Минстроя России от 12.11.14 №703/пр | Устройство: подвесных потолков типа <Армстронг> по каркасу из оцинкованного профиля | 100 м2 поверхности облицовки | 0,27 27 / 100 | 7446.48 | 1218.25 | 445.81 | 12.41 | 2010.55 | 328.93 | 120.37 | 3.35 | 102.46 | 27.66 | 0.76 | 0.21
196 | ТЕР11-01-049-01 Приказ Минстроя России от 12.11.14 №703/пр | Укладка металлического накладного профиля (порога) | 100 м профиля | 0,009 0,9 / 100 | 299.57 | 183.87 | 28.6 |  | 2.7 | 1.65 | 0.26 |  | 16.64 | 0.15
197 | ТССЦ-206-1348 Приказ Минстроя России от 12.11.14 №703/пр | Профили стыкоперекрывающие из алюминиевых сплавов (порожки) с покрытием, шириной 30 мм | м | 0.9 | 54.34 |  |  |  | 48.91
198 | ТЕР20-02-002-02 Приказ Минстроя России от 12.11.14 №703/пр | Установка решеток- заслон радиаторов площадью в свету: до 1,0 м2 (применительно) | 1 решетка | 1 | 35.38 | 20.19 | 4.48 | 0.16 | 35.38 | 20.19 | 4.48 | 0.16 | 1.78 | 1.78 | 0.01 | 0.01
199 | ТССЦ-101-3054 Приказ Минстроя России от 12.11.14 №703/пр | Решетка радиаторная ПВХ, размером 0,6х1,2 м | м2 | 0,72 0,6*1,2 | 301.62 |  |  |  | 217.17
Раздел 12. кабинет № 403 (S=34 м2)
200 | ТЕРр55-5-1 Приказ Минстроя России от 12.11.14 №703/пр | Разборка кирпичных перегородок на отдельные кирпичи | 100 м2 перегородок | 0,28 28 / 100 | 2299.51 | 1522.14 | 777.37 | 81.72 | 643.86 | 426.2 | 217.66 | 22.88 | 141.2 | 39.54 | 6.72 | 1.88
201 | ТЕРр63-7-5 Приказ Минстроя России от 12.11.14 №703/пр | Разборка облицовки стен: из керамических глазурованных плиток | 100 м2 поверхности облицовки | 0,11 11 / 100 | 940.08 | 739.29 | 200.79 | 25.65 | 103.41 | 81.32 | 22.09 | 2.82 | 74.3 | 8.17 | 1.99 | 0.22
202 | ТЕРр57-2-3 Приказ Минстроя России от 12.11.14 №703/пр | Разборка покрытий полов: из керамических плиток | 100 м2 покрытия | 0,1 10 / 100 | 798.78 | 753.2 | 45.58 | 23.52 | 79.88 | 75.32 | 4.56 | 2.35 | 69.87 | 6.99 | 1.44 | 0.14
203 | ТЕРр57-3-1 Приказ Минстроя России от 12.11.14 №703/пр | Разборка плинтусов: деревянных и из пластмассовых материалов | 100 м плинтуса | 0,15 15 / 100 | 37.17 | 37.17 |  |  | 5.58 | 5.58 |  |  | 3.77 | 0.57
204 | ТЕРр57-2-1 Приказ Минстроя России от 12.11.14 №703/пр | Разборка покрытий полов: из ковралина | 100 м2 покрытия | 0,24 24 / 100 | 116.42 | 112.31 | 4.11 | 2.12 | 27.94 | 26.95 | 0.99 | 0.51 | 11.39 | 2.73 | 0.13 | 0.03
205 | ТЕРр65-4-2 Приказ Минстроя России от 12.11.14 №703/пр | Демонтаж: унитазов | 100 приборов | 0,01 1 / 100 | 697.38 | 688.2 | 9.18 | 4.74 | 6.97 | 6.88 | 0.09 | 0.05 | 63.84 | 0.64 | 0.29
206 | ТЕРр65-4-1 Приказ Минстроя России от 12.11.14 №703/пр | Демонтаж: умывальников и раковин | 100 приборов | 0,01 1 / 100 | 561.24 | 553.01 | 8.23 | 4.25 | 5.61 | 5.53 | 0.08 | 0.04 | 51.3 | 0.51 | 0.26
207 | ТЕРр57-3-2 Приказ Минстроя России от 12.11.14 №703/пр | Разборка плинтусов: цементных и из керамической плитки | 100 м плинтуса | 0,04 4 / 100 | 140.8 | 140.8 |  |  | 5.63 | 5.63 |  |  | 14.28 | 0.57
208 | ТЕР15-01-047-15 Приказ Минстроя России от 12.11.14 №703/пр | Разборка: подвесных потолков типа <Армстронг> по каркасу из оцинкованного профиля | 100 м2 поверхности облицовки | 0,29 29 / 100 | 1331.25 | 974.6 | 356.65 | 9.93 | 386.06 | 282.63 | 103.43 | 2.88 | 81.968 | 23.77 | 0.608 | 0.18
209 | ТЕР15-01-047-16 Приказ Минстроя России от 12.11.14 №703/пр | Разборка: потолков реечных алюминиевых | 100 м2 поверхности облицовки | 0,04 4 / 100 | 1155.6 | 1030.72 | 124.88 | 3.26 | 46.22 | 41.23 | 4.99 | 0.13 | 86.688 | 3.47 | 0.2 | 0.01
210 | ТЕР46-04-012-03 Приказ Минстроя России от 12.11.14 №703/пр | Разборка деревянных, пластиковых заполнений проемов: дверных(применительно) | 100 м2 | 0,4462 (1,68+42,94) / 100 | 1307.97 | 1063 | 244.97 | 126.39 | 583.62 | 474.31 | 109.31 | 56.4 | 103.91 | 46.36 | 7.74 | 3.45
211 | ТЕРр63-10-1 Приказ Минстроя России от 12.11.14 №703/пр | Разборка облицовки из гипсокартонных листов | 100 м2 облицовки | 0,04 4 / 100 | 86.16 | 79.83 | 6.33 | 3.27 | 3.45 | 3.2 | 0.25 | 0.13 | 7.31 | 0.29 | 0.2 | 0.01
212 | ТЕР46-04-001-02 Приказ Минстроя России от 12.11.14 №703/пр | Разборка: бетонных конструкций (применительно) | 1 м3 | 0.15 | 435.94 | 107.41 | 328.53 | 34.53 | 65.39 | 16.11 | 49.28 | 5.18 | 9.59 | 1.44 | 2.84 | 0.43
213 | ТЕРр56-3-2 Приказ Минстроя России от 12.11.14 №703/пр | Снятие подоконных досок | 100 м2 | 0,05 5 / 100 | 963 | 963 |  |  | 48.15 | 48.15 |  |  | 94.97 | 4.75
214 | ТЕР11-01-045-01 Приказ Минстроя России от 12.11.14 №703/пр | Устройство покрытий наливных толщиной 10 мм и грунтовкой толщиной 0,5 мм | 100 м2 | 0,34 34 / 100 | 1417.44 | 1178.19 | 239.25 | 1.63 | 481.93 | 400.58 | 81.35 | 0.55 | 80.04 | 27.21 | 0.1 | 0.03
215 | ТССЦ-402-0313 Приказ Минстроя России от 12.11.14 №703/пр | Смесь самовыравнивающая быстротвердеющая для полов | т | 0,408 1,2*34*10/1000 | 6476.51 |  |  |  | 2642.42
216 | ТССЦ-101-6511 Приказ Минстроя России от 12.11.14 №703/пр | Грунтовка водно-дисперсионная "БИРСС Бетон-контакт" | т | 0,0119 0,35*34/1000 | 19934.93 |  |  |  | 237.23
217 | ТЕР11-01-036-04 Приказ Минстроя России от 12.11.14 №703/пр | Устройство покрытий: из линолеума насухо со свариванием полотнищ в стыках | 100 м2 покрытия | 0,34 34 / 100 | 469.77 | 330.12 | 67.93 | 5.55 | 159.72 | 112.24 | 23.1 | 1.89 | 31.41 | 10.68 | 0.34 | 0.12
218 | ТССЦ-101-4207 Приказ Минстроя России от 12.11.14 №703/пр | Линолеум коммерческий гетерогенный "ТАРКЕТТ ACCZENT UNIVERSAL" (толщина 2 мм, толщина защитного слоя 0,7 мм, класс 34/43, пож. безопасность Г2, В2, РП1, Д2, Т2) | м2 | 34.7 | 95.53 |  |  |  | 3314.89
219 | ТЕР11-01-040-03 Приказ Минстроя России от 12.11.14 №703/пр | Устройство плинтусов поливинилхлоридных: на винтах самонарезающих | 100 м плинтуса | 0,23 23 / 100 | 1784.86 | 77.32 | 12.44 |  | 410.52 | 17.78 | 2.86 |  | 6.66 | 1.53
220 | ТЕРр61-1-9 Приказ Минстроя России от 12.11.14 №703/пр | Сплошное выравнивание штукатурки внутри здания (однослойная штукатурка) сухой растворной смесью (типа «Ветонит») толщиной до 10 мм для последующей окраски или оклейки обоями: стен | 100 м2 поверхности | 0,19 19 / 100 | 1058.19 | 910.69 | 41.13 | 25.02 | 201.06 | 173.03 | 7.81 | 4.75 | 73.8 | 14.02 | 1.9 | 0.36
221 | ТССЦ-402-0077 Приказ Минстроя России от 12.11.14 №703/пр | Смесь штукатурная «Ротбанд», КНАУФ | кг | 182.4 | 4.65 |  |  |  | 848.16
222 | ТЕР15-04-005-03 Приказ Минстроя России от 12.11.14 №703/пр | Окраска поливинилацетатными водоэмульсионными составами улучшенная: по штукатурке стен | 100 м2 окрашиваемой поверхности | 0,67 67 / 100 | 1658.16 | 486.49 | 13.79 | 0.33 | 1110.97 | 325.95 | 9.24 | 0.22 | 42.9 | 28.74 | 0.02 | 0.01
223 | ТЕР15-01-047-15 Приказ Минстроя России от 12.11.14 №703/пр | Устройство: подвесных потолков типа <Армстронг> по каркасу из оцинкованного профиля | 100 м2 поверхности облицовки | 0,34 34 / 100 | 7446.48 | 1218.25 | 445.81 | 12.41 | 2531.8 | 414.21 | 151.58 | 4.22 | 102.46 | 34.84 | 0.76 | 0.26
224 | ТЕР11-01-049-01 Приказ Минстроя России от 12.11.14 №703/пр | Укладка металлического накладного профиля (порога) | 100 м профиля | 0,009 0,9 / 100 | 299.57 | 183.87 | 28.6 |  | 2.7 | 1.65 | 0.26 |  | 16.64 | 0.15
225 | ТССЦ-206-1348 Приказ Минстроя России от 12.11.14 №703/пр | Профили стыкоперекрывающие из алюминиевых сплавов (порожки) с покрытием, шириной 30 мм | м | 0.9 | 54.34 |  |  |  | 48.91
Раздел 13. кабинеты 402 (S=67,7 м2)
226 | ТЕРр55-5-1 Приказ Минстроя России от 12.11.14 №703/пр | Разборка кирпичных перегородок на отдельные кирпичи | 100 м2 перегородок | 0,37 37 / 100 | 2299.51 | 1522.14 | 777.37 | 81.72 | 850.82 | 563.19 | 287.63 | 30.24 | 141.2 | 52.24 | 6.72 | 2.49
227 | ТЕРр63-7-5 Приказ Минстроя России от 12.11.14 №703/пр | Разборка облицовки стен: из керамических глазурованных плиток | 100 м2 поверхности облицовки | 0,22 22 / 100 | 940.08 | 739.29 | 200.79 | 25.65 | 206.82 | 162.65 | 44.17 | 5.64 | 74.3 | 16.35 | 1.99 | 0.44
228 | ТЕРр57-2-3 Приказ Минстроя России от 12.11.14 №703/пр | Разборка покрытий полов: из керамических плиток | 100 м2 покрытия | 0,18 18 / 100 | 798.78 | 753.2 | 45.58 | 23.52 | 143.78 | 135.58 | 8.2 | 4.23 | 69.87 | 12.58 | 1.44 | 0.26
229 | ТЕРр57-3-1 Приказ Минстроя России от 12.11.14 №703/пр | Разборка плинтусов: деревянных и из пластмассовых материалов | 100 м плинтуса | 0,2 20 / 100 | 37.17 | 37.17 |  |  | 7.43 | 7.43 |  |  | 3.77 | 0.75
230 | ТЕРр57-2-1 Приказ Минстроя России от 12.11.14 №703/пр | Разборка покрытий полов: из ковралина | 100 м2 покрытия | 0,25 25 / 100 | 116.42 | 112.31 | 4.11 | 2.12 | 29.11 | 28.08 | 1.03 | 0.53 | 11.39 | 2.85 | 0.13 | 0.03
231 | ТЕРр65-4-2 Приказ Минстроя России от 12.11.14 №703/пр | Демонтаж: унитазов | 100 приборов | 0,02 2 / 100 | 697.38 | 688.2 | 9.18 | 4.74 | 13.95 | 13.77 | 0.18 | 0.09 | 63.84 | 1.28 | 0.29 | 0.01
232 | ТЕРр65-4-1 Приказ Минстроя России от 12.11.14 №703/пр | Демонтаж: умывальников и раковин | 100 приборов | 0,01 1 / 100 | 561.24 | 553.01 | 8.23 | 4.25 | 5.61 | 5.53 | 0.08 | 0.04 | 51.3 | 0.51 | 0.26
233 | ТЕРр57-3-2 Приказ Минстроя России от 12.11.14 №703/пр | Разборка плинтусов: цементных и из керамической плитки | 100 м плинтуса | 0,05 5 / 100 | 140.8 | 140.8 |  |  | 7.04 | 7.04 |  |  | 14.28 | 0.71
234 | ТЕР15-01-047-15 Приказ Минстроя России от 12.11.14 №703/пр | Разборка: подвесных потолков типа <Армстронг> по каркасу из оцинкованного профиля | 100 м2 поверхности облицовки | 0,36 36 / 100 | 1331.25 | 974.6 | 356.65 | 9.93 | 479.25 | 350.86 | 128.39 | 3.57 | 81.968 | 29.51 | 0.608 | 0.22
235 | ТЕР15-01-047-16 Приказ Минстроя России от 12.11.14 №703/пр | Разборка: потолков реечных алюминиевых | 100 м2 поверхности облицовки | 0,06 6 / 100 | 1155.6 | 1030.72 | 124.88 | 3.26 | 69.34 | 61.85 | 7.49 | 0.2 | 86.688 | 5.2 | 0.2 | 0.01
236 | ТЕР46-04-012-03 Приказ Минстроя России от 12.11.14 №703/пр | Разборка деревянных, пластиковых заполнений проемов: дверных(применительно) | 100 м2 | 0,0609 (1,68+4,41) / 100 | 1307.97 | 1063 | 244.97 | 126.39 | 79.66 | 64.74 | 14.92 | 7.7 | 103.91 | 6.33 | 7.74 | 0.47
237 | ТЕР46-04-001-02 Приказ Минстроя России от 12.11.14 №703/пр | Разборка: бетонных конструкций (применительно) | 1 м3 | 0.15 | 435.94 | 107.41 | 328.53 | 34.53 | 65.39 | 16.11 | 49.28 | 5.18 | 9.59 | 1.44 | 2.84 | 0.43
238 | ТЕР11-01-045-01 Приказ Минстроя России от 12.11.14 №703/пр | Устройство покрытий наливных толщиной 10 мм и грунтовкой толщиной 0,5 мм | 100 м2 | 0,43 43 / 100 | 1417.44 | 1178.19 | 239.25 | 1.63 | 609.5 | 506.62 | 102.88 | 0.7 | 80.04 | 34.42 | 0.1 | 0.04
239 | ТССЦ-402-0313 Приказ Минстроя России от 12.11.14 №703/пр | Смесь самовыравнивающая быстротвердеющая для полов | т | 0,516 1,2*43*10/1000 | 6476.51 |  |  |  | 3341.88
240 | ТССЦ-101-6511 Приказ Минстроя России от 12.11.14 №703/пр | Грунтовка водно-дисперсионная "БИРСС Бетон-контакт" | т | 0,01505 0,35*43/1000 | 19934.93 |  |  |  | 300.02
241 | ТЕР11-01-036-04 Приказ Минстроя России от 12.11.14 №703/пр | Устройство покрытий: из линолеума насухо со свариванием полотнищ в стыках | 100 м2 покрытия | 0,43 43 / 100 | 469.77 | 330.12 | 67.93 | 5.55 | 202 | 141.95 | 29.21 | 2.39 | 31.41 | 13.51 | 0.34 | 0.15
242 | ТССЦ-101-4216 Приказ Минстроя России от 12.11.14 №703/пр | Линолеум полукоммерческий гетерогенный "TARKETT ИДИЛЛИЯ" (толщина 3,2 мм, толщина защитного слоя 0,5 мм, класс 23/32) | м2 | 44 | 85.11 |  |  |  | 3744.84
243 | ТЕР11-01-040-03 Приказ Минстроя России от 12.11.14 №703/пр | Устройство плинтусов поливинилхлоридных: на винтах самонарезающих | 100 м плинтуса | 0,34 34 / 100 | 1784.86 | 77.32 | 12.44 |  | 606.85 | 26.29 | 4.23 |  | 6.66 | 2.26
244 | ТЕРр61-1-9 Приказ Минстроя России от 12.11.14 №703/пр | Сплошное выравнивание штукатурки внутри здания (однослойная штукатурка) сухой растворной смесью (типа «Ветонит») толщиной до 10 мм для последующей окраски или оклейки обоями: стен | 100 м2 поверхности | 0,32 32 / 100 | 1058.19 | 910.69 | 41.13 | 25.02 | 338.62 | 291.42 | 13.16 | 8.01 | 73.8 | 23.62 | 1.9 | 0.61
245 | ТССЦ-402-0077 Приказ Минстроя России от 12.11.14 №703/пр | Смесь штукатурная «Ротбанд», КНАУФ | кг | 307.2 | 4.65 |  |  |  | 1428.48
246 | ТЕР15-04-005-03 Приказ Минстроя России от 12.11.14 №703/пр | Окраска поливинилацетатными водоэмульсионными составами улучшенная: по штукатурке стен | 100 м2 окрашиваемой поверхности | 0,98 98 / 100 | 1658.16 | 486.49 | 13.79 | 0.33 | 1625 | 476.76 | 13.51 | 0.32 | 42.9 | 42.04 | 0.02 | 0.02
247 | ТЕР15-01-047-15 Приказ Минстроя России от 12.11.14 №703/пр | Устройство: подвесных потолков типа <Армстронг> по каркасу из оцинкованного профиля | 100 м2 поверхности облицовки | 0,43 43 / 100 | 7446.48 | 1218.25 | 445.81 | 12.41 | 3201.99 | 523.85 | 191.7 | 5.34 | 102.46 | 44.06 | 0.76 | 0.33
248 | ТЕР11-01-049-01 Приказ Минстроя России от 12.11.14 №703/пр | Укладка металлического накладного профиля (порога) | 100 м профиля | 0,009 0,9 / 100 | 299.57 | 183.87 | 28.6 |  | 2.7 | 1.65 | 0.26 |  | 16.64 | 0.15
249 | ТССЦ-206-1348 Приказ Минстроя России от 12.11.14 №703/пр | Профили стыкоперекрывающие из алюминиевых сплавов (порожки) с покрытием, шириной 30 мм | м | 0.9 | 54.34 |  |  |  | 48.91
Раздел 14. кабинет №401 (S=55,4м2)
250 | ТЕРр55-5-1 Приказ Минстроя России от 12.11.14 №703/пр | Разборка кирпичных перегородок на отдельные кирпичи | 100 м2 перегородок | 0,12 12 / 100 | 2299.51 | 1522.14 | 777.37 | 81.72 | 275.94 | 182.66 | 93.28 | 9.81 | 141.2 | 16.94 | 6.72 | 0.81
251 | ТЕРр63-7-5 Приказ Минстроя России от 12.11.14 №703/пр | Разборка облицовки стен: из керамических глазурованных плиток | 100 м2 поверхности облицовки | 0,14 14 / 100 | 940.08 | 739.29 | 200.79 | 25.65 | 131.61 | 103.5 | 28.11 | 3.59 | 74.3 | 10.4 | 1.99 | 0.28
252 | ТЕРр57-2-3 Приказ Минстроя России от 12.11.14 №703/пр | Разборка покрытий полов: из керамических плиток | 100 м2 покрытия | 0,036 3,6 / 100 | 798.78 | 753.2 | 45.58 | 23.52 | 28.76 | 27.12 | 1.64 | 0.85 | 69.87 | 2.52 | 1.44 | 0.05
253 | ТЕРр57-2-1 Приказ Минстроя России от 12.11.14 №703/пр | Разборка покрытий полов: из ковралина | 100 м2 покрытия | 0,472 47,2 / 100 | 116.42 | 112.31 | 4.11 | 2.12 | 54.95 | 53.01 | 1.94 | 1 | 11.39 | 5.38 | 0.13 | 0.06
254 | ТЕРр57-3-1 Приказ Минстроя России от 12.11.14 №703/пр | Разборка плинтусов: деревянных и из пластмассовых материалов | 100 м плинтуса | 0,4 40 / 100 | 37.17 | 37.17 |  |  | 14.87 | 14.87 |  |  | 3.77 | 1.51
255 | ТЕРр65-4-2 Приказ Минстроя России от 12.11.14 №703/пр | Демонтаж: унитазов | 100 приборов | 0,01 1 / 100 | 697.38 | 688.2 | 9.18 | 4.74 | 6.97 | 6.88 | 0.09 | 0.05 | 63.84 | 0.64 | 0.29
256 | ТЕРр65-4-1 Приказ Минстроя России от 12.11.14 №703/пр | Демонтаж: умывальников и раковин | 100 приборов | 0,01 1 / 100 | 561.24 | 553.01 | 8.23 | 4.25 | 5.61 | 5.53 | 0.08 | 0.04 | 51.3 | 0.51 | 0.26
257 | ТЕР15-01-047-16 Приказ Минстроя России от 12.11.14 №703/пр | Разборка: потолков реечных алюминиевых | 100 м2 поверхности облицовки | 0,036 3,6 / 100 | 1155.6 | 1030.72 | 124.88 | 3.26 | 41.6 | 37.11 | 4.49 | 0.12 | 86.688 | 3.12 | 0.2 | 0.01
258 | ТЕР46-04-001-02 Приказ Минстроя России от 12.11.14 №703/пр | Разборка: бетонных конструкций (применительно) | 1 м3 | 0.15 | 435.94 | 107.41 | 328.53 | 34.53 | 65.39 | 16.11 | 49.28 | 5.18 | 9.59 | 1.44 | 2.84 | 0.43
259 | ТЕР11-01-045-01 Приказ Минстроя России от 12.11.14 №703/пр | Устройство покрытий наливных толщиной 10 мм и грунтовкой толщиной 0,5 мм | 100 м2 | 0,51 51 / 100 | 1417.44 | 1178.19 | 239.25 | 1.63 | 722.89 | 600.88 | 122.01 | 0.83 | 80.04 | 40.82 | 0.1 | 0.05
260 | ТССЦ-402-0313 Приказ Минстроя России от 12.11.14 №703/пр | Смесь самовыравнивающая быстротвердеющая для полов | т | 0,612 1,2*51*10/1000 | 6476.51 |  |  |  | 3963.62
261 | ТССЦ-101-6511 Приказ Минстроя России от 12.11.14 №703/пр | Грунтовка водно-дисперсионная "БИРСС Бетон-контакт" | т | 0,01785 0,35*51/1000 | 19934.93 |  |  |  | 355.84
262 | ТЕР11-01-036-04 Приказ Минстроя России от 12.11.14 №703/пр | Устройство покрытий: из линолеума насухо со свариванием полотнищ в стыках | 100 м2 покрытия | 0,51 51 / 100 | 469.77 | 330.12 | 67.93 | 5.55 | 239.58 | 168.36 | 34.64 | 2.83 | 31.41 | 16.02 | 0.34 | 0.17
263 | ТССЦ-101-4207 Приказ Минстроя России от 12.11.14 №703/пр | Линолеум коммерческий гетерогенный "ТАРКЕТТ ACCZENT UNIVERSAL" (толщина 2 мм, толщина защитного слоя 0,7 мм, класс 34/43, пож. безопасность Г2, В2, РП1, Д2, Т2) | м2 | 52 | 95.53 |  |  |  | 4967.56
264 | ТЕР11-01-040-03 Приказ Минстроя России от 12.11.14 №703/пр | Устройство плинтусов поливинилхлоридных: на винтах самонарезающих | 100 м плинтуса | 0,47 47 / 100 | 1784.86 | 77.32 | 12.44 |  | 838.88 | 36.34 | 5.85 |  | 6.66 | 3.13
265 | ТЕРр61-1-9 Приказ Минстроя России от 12.11.14 №703/пр | Сплошное выравнивание штукатурки внутри здания (однослойная штукатурка) сухой растворной смесью (типа «Ветонит») толщиной до 10 мм для последующей окраски или оклейки обоями: стен | 100 м2 поверхности | 0,2 20 / 100 | 1058.19 | 910.69 | 41.13 | 25.02 | 211.64 | 182.14 | 8.23 | 5 | 73.8 | 14.76 | 1.9 | 0.38
266 | ТССЦ-402-0077 Приказ Минстроя России от 12.11.14 №703/пр | Смесь штукатурная «Ротбанд», КНАУФ | кг | 192 | 4.65 |  |  |  | 892.8
267 | ТЕР15-01-047-15 Приказ Минстроя России от 12.11.14 №703/пр | Устройство: подвесных потолков типа <Армстронг> по каркасу из оцинкованного профиля | 100 м2 поверхности облицовки | 0,036 3,6 / 100 | 7446.48 | 1218.25 | 445.81 | 12.41 | 268.07 | 43.86 | 16.05 | 0.45 | 102.46 | 3.69 | 0.76 | 0.03
268 | ТЕР11-01-049-01 Приказ Минстроя России от 12.11.14 №703/пр | Укладка металлического накладного профиля (порога) | 100 м профиля | 0,018 1,8 / 100 | 299.57 | 183.87 | 28.6 |  | 5.39 | 3.31 | 0.51 |  | 16.64 | 0.3
269 | ТССЦ-206-1348 Приказ Минстроя России от 12.11.14 №703/пр | Профили стыкоперекрывающие из алюминиевых сплавов (порожки) с покрытием, шириной 30 мм | м | 1.8 | 54.34 |  |  |  | 97.81
270 | ТЕРр69-9-1 Приказ Минстроя России от 12.11.14 №703/пр | Очистка помещений от строительного мусора | 100 т мусора | 0,47 47 / 100 | 1965.31 | 1965.31 |  |  | 923.7 | 923.7 |  |  | 214.32 | 100.73
271 | ТЕРр69-15-1 Приказ Минстроя России от 12.11.14 №703/пр | Затаривание строительного мусора в мешки | 1 т | 47 | 27.16 | 9.36 |  |  | 1276.52 | 439.92 |  |  | 1.03 | 48.41
272 | ТССЦпг01-01-01-041 Приказ Минстроя России от 12.11.14 №703/пр | Погрузочные работы при автомобильных перевозках: мусора строительного с погрузкой вручную | 1 т груза | 47 | 43.98 |  |  |  | 2067.06
273 | СЦП3-3-20-4 | Перевозка грузов автомобилями-самосвалами (работающими вне карьеров): расстояние 20 км, класс груза IV | т | 47 | 51.1 |  | 51.1 |  | 2401.7 |  | 2401.7
Итого прямые затраты по смете в ценах 2001г. | [8 empty] | 244011.67 | 39496.75 | 13903.54 | 1050.65 |  | 3461.56 |  | 75.77
Итого прямые затраты по смете с учетом коэффициентов к итогам | [8 empty] | 260813.45 | 53172.72 | 17029.35 | 1100.21 |  | 4604.01 |  | 78.89
В том числе, справочно:
МДС35-IV п.4.7._При ремонте и реконструкции зданий и сооружений работы, аналогичные технологическим процессам в новом строительстве ОЗП=1,15; ЭМ=1,25; ЗПМ=1,25; ТЗ=1,15; ТЗМ=1,25 (Поз. 43-44, 9, 42, 61-65, 80-82, 10-16, 34-38, 47, 67-71, 98, 102-103, 121, 125-126, 134, 138-140, 142-143, 163, 169-170, 181-182, 188, 194-195, 208-209, 216, 222-223, 234-235, 240, 246-247, 257, 261, 267, 23-25, 146-147, 198-199, 26-28, 30-32, 49-50, 54-60, 73-77, 96-97, 99-101, 104-105, 119-120, 122-124, 127-128, 132-133, 135-137, 144-145, 161-162, 164-166, 171-172, 186-187, 189-191, 196-197, 214-215, 217-219, 224-225, 238-239, 241-243, 248-249, 259-260, 262-264, 268-269, 39-41) | [8 empty] | 4527.74 | 3486.02 | 1041.71 | 49.56 |  | 291.294 |  | 3.1125
МДС 81-35.2004 пр.1 т.3 п.2. Производство ремонтных работ в существующих зданиях и сооружениях в стесненных условиях ОЗП=1,35; ЭМ=1,35; ТЗ=1,35 (Поз. 6, 48, 43-44, 8-9, 42, 61-65, 80-82, 10-16, 34-38, 47, 67-71, 98, 102-103, 121, 125-126, 134, 138-140, 142-143, 163, 169-170, 181-182, 188, 194-195, 208-209, 216, 222-223, 234-235, 240, 246-247, 257, 261, 267, 92-93, 114-115, 157-158, 23-25, 146-147, 198-199, 26-28, 30-32, 49-50, 54-60, 73-77, 96-97, 99-101, 104-105, 119-120, 122-124, 127-128, 132-133, 135-137, 144-145, 161-162, 164-166, 171-172, 186-187, 189-191, 196-197, 214-215, 217-219, 224-225, 238-239, 241-243, 248-249, 259-260, 262-264, 268-269, 39-41, 79) | [8 empty] | 12274.04 | 10189.94 | 2084.11 |  |  | 851.144
Накладные расходы | [8 empty] | 52153.39
Сметная прибыль | [8 empty] | 33566.97
Итоги по смете:
Итоги по Строительным работам
Работы по реконструкции зданий и сооружений (усиление и замена существующих конструкций, разборка и возведение отдельных конструктивных элементов):
Итого Поз. 1-5, 51, 78, 94-95, 116-117, 159-160, 183, 185, 210, 212, 236-237, 258 | [8 empty] | 6304.83 | 2519.48 | 3679.22 | 423.21 |  | 231.99 |  | 32.01
Накладные расходы 110% ФОТ (от 2 942,69) | [8 empty] | 3236.96
Сметная прибыль 70% ФОТ (от 2 942,69) | [8 empty] | 2059.88
Итого c накладными и см. прибылью | [8 empty] | 11601.67 |  |  |  |  | 231.99 |  | 32.01
Строительные металлические конструкции:
Итоги по Поз. 6, 48
Итого Поз. 6, 48 | [8 empty] | 895.91 | 675.51 | 220.4 | 58.72 |  | 54.28 |  | 3.59
Всего с учетом " МДС 81-35.2004 пр.1 т.3 п.2. Производство ремонтных работ в существующих зданиях и сооружениях в стесненных условиях ОЗП=1,35; ЭМ=1,35; ТЗ=1,35" | [8 empty] | 1209.48 | 911.94 | 297.54 | 58.72 |  | 73.28 |  | 3.59
Итого Поз. 43-44 МДС35-IV п.4.7._При ремонте и реконструкции зданий и сооружений работы, аналогичные технологическим процессам в новом строительстве ОЗП=1,15; ЭМ=1,25; ЗПМ=1,25; ТЗ=1,15; ТЗМ=1,25; МДС 81-35.2004 пр.1 т.3 п.2. Производство ремонтных работ в существующих зданиях и сооружениях в стесненных условиях ОЗП=1,35; ЭМ=1,35; ТЗ=1,35 | [8 empty] | 13547.67 | 547.9 | 76.19 |  |  | 47.2
Итого | [8 empty] | 14757.15 | 1459.84 | 373.73 | 58.72 |  | 120.48 |  | 3.59
Накладные расходы 90%*0,9 ФОТ (от 1 518,56) | [8 empty] | 1230.03
Сметная прибыль 85% ФОТ (от 1 518,56) | [8 empty] | 1290.78
Итого c накладными и см. прибылью | [8 empty] | 17277.96 |  |  |  |  | 120.48 |  | 3.59
Стекольные, обойные и облицовочные работы (ремонтно-строительные):
Итого Поз. 7, 85, 107, 129, 131, 150, 174, 184, 201, 211, 227, 251 | [8 empty] | 1842.02 | 1456.97 | 385.05 | 50.43 |  | 145.98 |  | 3.9
Накладные расходы 77% ФОТ (от 1 507,40) | [8 empty] | 1160.7
Сметная прибыль 50% ФОТ (от 1 507,40) | [8 empty] | 753.7
Итого c накладными и см. прибылью | [8 empty] | 3756.42 |  |  |  |  | 145.98 |  | 3.9
Деревянные конструкции:
Итоги по Поз. 8
Итого Поз. 8 | [8 empty] | 229.08 | 227.47 | 1.61 |  |  | 19.83
Всего с учетом " МДС 81-35.2004 пр.1 т.3 п.2. Производство ремонтных работ в существующих зданиях и сооружениях в стесненных условиях ОЗП=1,35; ЭМ=1,35; ТЗ=1,35" | [8 empty] | 309.25 | 307.08 | 2.17 |  |  | 26.77
Итоги по Поз. 9, 42, 61-65, 80-82
Итого Поз. 9, 42, 61-65, 80-82 | [8 empty] | 12608.38 | 1660.14 | 214.57 | 9.57 |  | 144.75 |  | 0.59
Всего с учетом "МДС35-IV п.4.7._При ремонте и реконструкции зданий и сооружений работы, аналогичные технологическим процессам в новом строительстве ОЗП=1,15; ЭМ=1,25; ЗПМ=1,25; ТЗ=1,15; ТЗМ=1,25" | [8 empty] | 12911.04 | 1909.16 | 268.21 | 11.96 |  | 166.46 |  | 0.74
Всего с учетом " МДС 81-35.2004 пр.1 т.3 п.2. Производство ремонтных работ в существующих зданиях и сооружениях в стесненных условиях ОЗП=1,35; ЭМ=1,35; ТЗ=1,35" | [8 empty] | 13673.12 | 2577.37 | 362.08 | 11.96 |  | 224.72 |  | 0.74
Итого | [8 empty] | 13982.37 | 2884.45 | 364.25 | 11.96 |  | 251.49 |  | 0.74
Накладные расходы 118%*0,9 ФОТ (от 2 896,41) | [8 empty] | 3075.99
Сметная прибыль 63% ФОТ (от 2 896,41) | [8 empty] | 1824.74
Итого c накладными и см. прибылью | [8 empty] | 18883.1 |  |  |  |  | 251.49 |  | 0.74
Отделочные работы:
Итоги по Поз. 10-16, 34-38, 47, 67-71, 98, 102-103, 121, 125-126, 134, 138-140, 142-143, 163, 169-170, 181-182, 188, 194-195, 208-209, 216, 222-223, 234-235, 240, 246-247, 257, 261, 267
Итого Поз. 10-16, 34-38, 47, 67-71, 98, 102-103, 121, 125-126, 134, 138-140, 142-143, 163, 169-170, 181-182, 188, 194-195, 208-209, 216, 222-223, 234-235, 240, 246-247, 257, 261, 267 | [8 empty] | 61263.82 | 14152.91 | 2517.76 | 84.97 |  | 1207.91 |  | 5.52
Всего с учетом "МДС35-IV п.4.7._При ремонте и реконструкции зданий и сооружений работы, аналогичные технологическим процессам в новом строительстве ОЗП=1,15; ЭМ=1,25; ЗПМ=1,25; ТЗ=1,15; ТЗМ=1,25" | [8 empty] | 64016.2 | 16275.85 | 3147.2 | 106.21 |  | 1389.1 |  | 6.9
Всего с учетом " МДС 81-35.2004 пр.1 т.3 п.2. Производство ремонтных работ в существующих зданиях и сооружениях в стесненных условиях ОЗП=1,35; ЭМ=1,35; ТЗ=1,35" | [8 empty] | 70814.27 | 21972.4 | 4248.72 | 106.21 |  | 1875.29 |  | 6.9
Итого Поз. 92-93, 114-115, 157-158 МДС 81-35.2004 пр.1 т.3 п.2. Производство ремонтных работ в существующих зданиях и сооружениях в стесненных условиях ОЗП=1,35; ЭМ=1,35; ТЗ=1,35 | [8 empty] | 2274.3 | 1692.45 | 581.85 | 11.98 |  | 142.36 |  | 0.74
Итого | [8 empty] | 73088.57 | 23664.85 | 4830.57 | 118.19 |  | 2017.65 |  | 7.64
Накладные расходы 105%*0,9 ФОТ (от 23 783,04) | [8 empty] | 22474.97
Сметная прибыль 55% ФОТ (от 23 783,04) | [8 empty] | 13080.67
Итого c накладными и см. прибылью | [8 empty] | 108644.21 |  |  |  |  | 2017.65 |  | 7.64
Полы (ремонтно-строительные):
Итого Поз. 17, 52-53, 86-88, 91, 108-110, 113, 130, 151-153, 156, 175-177, 180, 202-204, 207, 228-230, 233, 252-254 | [8 empty] | 2081.17 | 1974.81 | 106.36 | 54.89 |  | 186.27 |  | 3.35
Накладные расходы 80% ФОТ (от 2 029,70) | [8 empty] | 1623.76
Сметная прибыль 68% ФОТ (от 2 029,70) | [8 empty] | 1380.2
Итого c накладными и см. прибылью | [8 empty] | 5085.13 |  |  |  |  | 186.27 |  | 3.35
Прочие ремонтно-строительные работы:
Итого Поз. 18-19, 270-271 | [8 empty] | 3337.78 | 2068.64 |  |  |  | 226.25
Накладные расходы 78% ФОТ (от 2 068,64) | [8 empty] | 1613.54
Сметная прибыль 50% ФОТ (от 2 068,64) | [8 empty] | 1034.32
Итого c накладными и см. прибылью | [8 empty] | 5985.64 |  |  |  |  | 226.25
Внутренние санитарно-технические работы: демонтаж и разборка (ремонтно-строительные):
Итого Поз. 20-21, 89-90, 111-112, 148, 154-155, 178-179, 205-206, 231-232, 255-256 | [8 empty] | 275.67 | 273.61 | 2.06 | 1.08 |  | 27.26 |  | 0.03
Накладные расходы 74% ФОТ (от 274,69) | [8 empty] | 203.27
Сметная прибыль 50% ФОТ (от 274,69) | [8 empty] | 137.35
Итого c накладными и см. прибылью | [8 empty] | 616.29 |  |  |  |  | 27.26 |  | 0.03
Внутренние санитарно-технические работы: смена труб, санитарно-технических приборов и другие работы (ремонтно-строительные):
Итого Поз. 22 | [8 empty] | 35.31 | 12.54 | 0.09 |  |  | 1.12
Накладные расходы 103% ФОТ (от 12,54) | [8 empty] | 12.92
Сметная прибыль 60% ФОТ (от 12,54) | [8 empty] | 7.52
Итого c накладными и см. прибылью | [8 empty] | 55.75 |  |  |  |  | 1.12
Сантехнические работы - внутренние (трубопроводы, водопровод, канализация, отопление, газоснабжение, вентиляция и кондиционирование воздуха):
Итого Поз. 23-25, 146-147, 198-199 | [8 empty] | 1166.22 | 100.95 | 22.4 | 0.8 |  | 8.9 |  | 0.05
Всего с учетом "МДС35-IV п.4.7._При ремонте и реконструкции зданий и сооружений работы, аналогичные технологическим процессам в новом строительстве ОЗП=1,15; ЭМ=1,25; ЗПМ=1,25; ТЗ=1,15; ТЗМ=1,25" | [8 empty] | 1186.96 | 116.09 | 28 | 1 |  | 10.24 |  | 0.06
Всего с учетом " МДС 81-35.2004 пр.1 т.3 п.2. Производство ремонтных работ в существующих зданиях и сооружениях в стесненных условиях ОЗП=1,35; ЭМ=1,35; ТЗ=1,35" | [8 empty] | 1237.39 | 156.72 | 37.8 | 1 |  | 13.82 |  | 0.06
Накладные расходы 128%*0,9 ФОТ (от 157,72) | [8 empty] | 181.69
Сметная прибыль 83% ФОТ (от 157,72) | [8 empty] | 130.91
Итого c накладными и см. прибылью | [8 empty] | 1549.99 |  |  |  |  | 13.82 |  | 0.06
Полы:
Итого Поз. 26-28, 30-32, 49-50, 54-60, 73-77, 96-97, 99-101, 104-105, 119-120, 122-124, 127-128, 132-133, 135-137, 144-145, 161-162, 164-166, 171-172, 186-187, 189-191, 196-197, 214-215, 217-219, 224-225, 238-239, 241-243, 248-249, 259-260, 262-264, 268-269 | [8 empty] | 105674.05 | 6859.78 | 1360.08 | 102.53 |  | 539.11 |  | 6.27
Всего с учетом "МДС35-IV п.4.7._При ремонте и реконструкции зданий и сооружений работы, аналогичные технологическим процессам в новом строительстве ОЗП=1,15; ЭМ=1,25; ЗПМ=1,25; ТЗ=1,15; ТЗМ=1,25" | [8 empty] | 107043.04 | 7888.75 | 1700.1 | 128.16 |  | 619.98 |  | 7.84
Всего с учетом " МДС 81-35.2004 пр.1 т.3 п.2. Производство ремонтных работ в существующих зданиях и сооружениях в стесненных условиях ОЗП=1,35; ЭМ=1,35; ТЗ=1,35" | [8 empty] | 110399.14 | 10649.81 | 2295.14 | 128.16 |  | 836.97 |  | 7.84
Накладные расходы 123%*0,9 ФОТ (от 10 777,97) | [8 empty] | 11931.21
Сметная прибыль 75% ФОТ (от 10 777,97) | [8 empty] | 8083.48
Итого c накладными и см. прибылью | [8 empty] | 130413.83 |  |  |  |  | 836.97 |  | 7.84
Штукатурные работы (ремонтно-строительные) | [8 empty] | 9062.95 |  |  |  |  | 155.8 |  | 2.22
Теплоизоляционные работы | [8 empty] | 13783.71 |  |  |  |  | 16.9 |  | 0.03
Стены (ремонтно-строительные):
Итого Поз. 45-46 | [8 empty] | 1062.38 | 68.46 | 703.92 | 38.15 |  | 5.55 |  | 2.58
Накладные расходы 86% ФОТ (от 106,61) | [8 empty] | 91.68
Сметная прибыль 70% ФОТ (от 106,61) | [8 empty] | 74.63
Итого c накладными и см. прибылью | [8 empty] | 1228.69 |  |  |  |  | 5.55 |  | 2.58
Перегородки (ремонтно-строительные):
Итого Поз. 66, 84, 106, 149, 173, 200, 226, 250 | [8 empty] | 5016.08 | 3273.19 | 1649.28 | 173.24 |  | 303.37 |  | 14.24
Накладные расходы 89% ФОТ (от 3 446,43) | [8 empty] | 3067.32
Сметная прибыль 65% ФОТ (от 3 446,43) | [8 empty] | 2240.18
Итого c накладными и см. прибылью | [8 empty] | 10323.58 |  |  |  |  | 303.37 |  | 14.24
Малярные работы (ремонтно-строительные):
Итого Поз. 72 | [8 empty] | 2141.83 | 320.29 | 12.31 | 2.38 |  | 29.33 |  | 0.15
Накладные расходы 80% ФОТ (от 322,67) | [8 empty] | 258.14
Сметная прибыль 50% ФОТ (от 322,67) | [8 empty] | 161.34
Итого c накладными и см. прибылью | [8 empty] | 2561.31 |  |  |  |  | 29.33 |  | 0.15
Проемы (ремонтно-строительные):
Итого Поз. 83, 118, 213 | [8 empty] | 164.87 | 82.77 |  |  |  | 8.1
Накладные расходы 82% ФОТ (от 82,77) | [8 empty] | 67.87
Сметная прибыль 62% ФОТ (от 82,77) | [8 empty] | 51.32
Итого c накладными и см. прибылью | [8 empty] | 284.06 |  |  |  |  | 8.1
Погрузо-разгрузочные работы:
Итого Поз. 272 | [8 empty] | 2067.06
Перевозка автотранспортом:
Итого Поз. 273 | [8 empty] | 2401.7 |  | 2401.7
Итого | [8 empty] | 345583.05 |  |  |  |  | 4578.33 |  | 78.38
Итоги по Монтажным работам
Электромонтажные работы на других объектах:
Итого Поз. 79 | [8 empty] | 324.35 | 231.28 | 93.07 | 8.33 |  | 19.02 |  | 0.51
Всего с учетом " МДС 81-35.2004 пр.1 т.3 п.2. Производство ремонтных работ в существующих зданиях и сооружениях в стесненных условиях ОЗП=1,35; ЭМ=1,35; ТЗ=1,35" | [8 empty] | 437.87 | 312.23 | 125.64 | 8.33 |  | 25.68 |  | 0.51
Накладные расходы 95% ФОТ (от 320,56) | [8 empty] | 304.53
Сметная прибыль 65% ФОТ (от 320,56) | [8 empty] | 208.36
Итого c накладными и см. прибылью | [8 empty] | 950.76 |  |  |  |  | 25.68 |  | 0.51
Итого | [8 empty] | 950.76 |  |  |  |  | 25.68 |  | 0.51
Итого | [8 empty] | 346533.81 |  |  |  |  | 4604.01 |  | 78.89
В том числе:
Материалы | [8 empty] | 188544.32
Машины и механизмы | [8 empty] | 17029.35
ФОТ | [8 empty] | 54272.93
Накладные расходы | [8 empty] | 52153.39
Сметная прибыль | [8 empty] | 33566.97
Непредвиденные затраты 2% | [8 empty] | 6930.68
Итого с непредвиденными | [8 empty] | 353464.49
МИНСТРОЙ РОССИИ №31523-ХМ/09 от 27.09.2016г. по Республике Башкортостан 353 464,49 * 5,39 | [8 empty] | 1905173.6
ндс 18% | [8 empty] | 342931.25
ВСЕГО по смете | [8 empty] | 2248104.85 |  |  |  |  | 4604.01 |  | 78.89
Составил: ___________________________вед.инженер ОС и ЭГО Г.Х. Киньябулатова
(должность, подпись, расшифровка)
Проверил: ___________________________
(должность, подпись, расшифровка)