## Лист1
Приложение № 1.3 к Извещению
Расчет строительства объекта №2
Коэффициент: 0,2
№ пп | Обоснование | Наименование | Ед. изм. | Кол. | Базовая цена | Коэфициент пересчета | Стоимость единицы, руб. без НДС | Общая стоимость, руб., без НДС
1 | 2 | 3 | 4 | 5 | 7 | 8 | 6 | 9
1 | ТЕР34-02-061-01 | Установка стоек для радиотрансляционных сетей одинарных на напряжение: до 240 В | 1 стойка | 1 | 321.39 | 2.8 | 899.892 | 899.892
2 | ТЕРм10-06-055-01 | Установка, монтаж УССЛК с учетом измерений в процессе монтажа на волоконно-оптическом кабеле ГТС с числом волокон: 4 | 1 УССЛК | 1 | 2228.26 | 2.8 | 6239.128 | 6239.128
3 | ТЕРм08-02-390-01 | Короба пластмассовые: шириной до 40 мм | 100м | 1 | 589.91 | 2.8 | 1651.748 | 1651.748
4 | ТЕРм08-03-591-08 | Розетка штепсельная: неутопленного типа при открытой проводке | 100 шт. | 1 | 1807.1 | 2.8 | 5059.88 | 5059.88
5 | ТЕР34-02-005-08 | Устройство колодцев железобетонных сборных типовых, собранных на трассе, устанавливаемых: на проезжей части ККС-2 | 1 колодец | 1 | 368.63 | 2.8 | 1032.164 | 1032.164
6 | ТЕРм10-06-051-01 | Муфты прямые с учетом измерений рефлектометром в процессе монтажа на кабеле ГТС в колодце с числом волокон: (4???) | 1 шт. | 1 | 1656.47 | 2.8 | 4638.116 | 4638.116
7 | ТЕР46-03-010-01 | Пробивка в бетонных стенах и полах толщиной 100 мм отверстий площадью: до 20 см2 | 100 отверстий | 1 | 1121.35 | 2.8 | 3139.78 | 3139.78
8 | ТЕРм10-01-055-03 | Прокладка кабеля, масса 1 м: до 1 кг, по стене бетонной | 100 м кабеля | 1 | 1875.05 | 2.8 | 5250.14 | 5250.14
9 | ТЕР01-01-033-02 | Засыпка траншей и котлованов с перемещением грунта до 5 м бульдозерами мощностью: 59 кВт (80 л.с.), группа грунтов 2 | 1000 м3 грунта | 1 | 1062.09 | 2.8 | 2973.852 | 2973.852
10 | ТЕРм10-06-034-31 | Герметизация крышки люка колодца кабельной канализации | 1 люк | 1 | 251.28 | 2.8 | 703.584 | 703.584
11 | ТЕРм10-06-034-18 | Окраска проложенного кабеля | 100 м кабеля | 1 | 210.51 | 2.8 | 589.428 | 589.428
12 | ТЕР34-02-012-01 | Устройство ввода труб в колодцы | 10 каналов | 1 | 267.36 | 2.8 | 748.608 | 748.608
13 | ТЕР34-02-008-03 | Установка кронштейна в колодцах | 1 шт. | 1 | 253.2 | 2.8 | 708.96 | 708.96
14 | ТЕР01-01-033-01 | Засыпка траншей и котлованов с перемещением грунта до 5 м бульдозерами мощностью: 59 кВт (80 л.с.), группа грунтов 1 | 1000 м3 грунта | 1 | 910.02 | 2.8 | 2548.056 | 2548.056
15 | ТЕРм10-06-034-23 | Устройство для вывода кабеля из канализации на стену с рытьем и засыпкой, без прохода через стену | 100 шт. | 1 | 28565.66 | 2.8 | 79983.848 | 79983.848
16 | ТЕРм10-06-035-03 | Кабель на стоечной линии, масса 1 м кабеля до 2 кг (за вычетом стоимости крепежа) 1 476,06 = 2 105,05 - 10,5 x 57,70 - 2,48 x 9,33 | 100 м кабеля | 1 | 959.16 | 2.8 | 2685.648 | 2685.648
17 | ТЕРм08-03-591-01 | Выключатель: одноклавишный неутопленного типа при открытой проводке | 100 шт. | 1 | 1683.04 | 2.8 | 4712.512 | 4712.512
18 | ТЕРм10-06-032-01 | Комплекс измерений постоянным током смонтированных парных кабелей до и после включения в оконечные устройства | 100 пар | 1 | 425.87 | 2.8 | 1192.436 | 1192.436
19 | ТЕР34-02-001-03 | Устройство трубопроводов из хризотилцементных труб с соединением: полиэтиленовыми муфтами до 2 отверстий | 1 канало-километр трубопровода | 1 | 4224.12 | 2.8 | 11827.536 | 11827.536
20 | ТЕР27-03-008-04 | Разборка покрытий и оснований: асфальтобетонных | 100 м3 конструкций | 1 | 13177.35 | 2.8 | 36896.58 | 36896.58
21 | ТЕР01-01-014-03 | Разработка грунта с погрузкой на автомобили-самосвалы экскаваторами с ковшом вместимостью: 0,4 (0,35-0,45) м3, группа грунтов 3 | 1000 м3 грунта | 1 | 9957.63 | 2.8 | 27881.364 | 27881.364
22 | ТЕР27-04-005-01 | Устройство оснований толщиной 15 см из щебня фракции 40-70 мм при укатке каменных материалов с пределом прочности на сжатие свыше 98,1 МПа (1000 кгс/см2): однослойных | 1000 м2 основания | 1 | 47822.25 | 2.8 | 133902.3 | 133902.3
23 | ТЕР27-06-020-01 | Устройство покрытия толщиной 4 см из горячих асфальтобетонных смесей плотных мелкозернистых типа АБВ, плотность каменных материалов: 2,5-2,9 т/м3 | 1000 м2 покрытия | 1 | 68927.96 | 2.8 | 192998.288 | 192998.288
24 | ТЕР27-06-021-01 | На каждые 0,5 см изменения толщины покрытия добавлять или исключать: к расценке 27-06-020-01 | 1000 м2 покрытия | 1 | 8000.2 | 2.8 | 22400.56 | 22400.56
25 | ТЕРм10-06-026-01 | Прокладка кабеля в подземной канализации, масса 1 м кабеля: до 1 кг | 1 км | 1 | 7982.06 | 2.8 | 22349.768 | 22349.768
26 | ТЕРм10-06-054-02 | Измерение на смонтированном участке волоконно-оптического кабеля ГТС в одном направлении с числом волокон: 8 | 1 участок | 1 | 925.2 | 2.8 | 2590.56 | 2590.56
[7 empty] | Итого: | 575604.736