## спецификация
Приложение 1.1
СПЕЦИФИКАЦИЯ
ЛОТ | Поставка оптического кабеля ТПОД2 |  |  | Отдел капитального строительства (ОКС)
№ п.п. | Номенклатура | Наименование товара | Наименование товара поставщика1 | Описание | Eд.изм | Количество |  |  |  |  | Цена за единицу измерения без НДС, включая стоимость тары и доставку, рубли РФ | Сумма без НДС, включая стоимость тары и доставку, рубли РФ | Сумма в том числе НДС, включая стоимость тары и доставку, рубли РФ | Адрес поставки
[6 empty] | I кв. | II кв. | III кв. | IV кв. | Итого
1 | 2 | 3 | 4 | 5 | 6 | 7 | 8 | 9 | 10 | 11 | 12 | 13 | 14 | 15
1 | 39796 | КАБЕЛЬ ТПОД2-П-02ХВ-1,3КН |  | Оптический кабель подвесной диэлектрический типа ТПОд2-П (маркировка завода "Инкаб") для строительства сетей PON. Количество волокон: 2. Кабель содержит оптический модуль со свободно уложенными волокнами. Свободное пространство в оптическом модуле заполнено гидрофобным гелем. В качестве силовых элементов используются два диэлектрических стержня. Одномодовое волокно с низкими потерями затухания на изгибе, соответствующее ITU-T G.657А; SMF-28 eXB производства Corning, Fujikura . Максимально допустимая растягивающая нагрузка - не менее 1,3 кН. Рабочий диапозон температур -60...+70 С. Температура монтажа -30...+50 С. Минимальный радиус изгиба оптического волокна- не менее 3 мм. (в течение 10 мин.) | км | 240.6 | 66,5 | 41 | 197 | 545,1 | 5886.27 | 3208605.77 | 3786154.8086 | кол-во: 41; г.Бирск, ул. Бурновская, д.10; Выдрин Ю.А. 89173483781; кол-во: 10.5; г. Сибай, ул. Индустриальное шоссе, д.2; Устьянцева Л.А. 89279417186; кол-во: 123.6; г. Стерлитамак, ул. Коммунистическая, д.30; Секварова С.В. 89656487022; кол-во: 20;; г. Туймазы, ул. Гафурова, д.60; Николаичев А.П. 89018173670; кол-во: 350; г. Уфа, ул. Каспийская, д.14; Мухаметшина З.Р. 89018173671
[12 empty] | 3208605.77 | 3786154.8086
[12 empty] | В т.ч. НДС | 577549.0386
Объем может быть изменен на 30% без изменения стоимости единицы
Требуемые сроки поставки: |  |  | 1 квартал - 10 февраль 2015 , 2 квартал - до 30 марта 2015 , 3 квартал - до 10 июля 2015, 4 квартал - 10 октябрь 2015.
Условия доставки |  |  | Доставка до филиалов ОАО "Башинформсвязь": Отгрузочные реквизиты будут сообщены дополнительно по согласованию сторон.
Транспортировка товара: |  |  | Транспортировка товара осуществляется автомобильным транспортом за счет Поставщика.
Гарантийные обязательства |  |  | Гарантийные обязательства - 2 года со дня ввода в эксплуатацию
Особые условия |  |  | паспорт;техническое описание поставляемого товара,инструкция на русском языке,сертификат соотвествия страндартам
Инициатор закупки: |  |  | Исмагилов Р.А., тел. (347)221-56-53, эл.почта: r.ismagilov2@bashtel.ru
Контактное лицо по тех. Вопросам |  |  | Мухамадеев Алексей Викторович (347) 221-55-87 MuhamadeevAV@rums.bashtel.ru
Исполнитель:
Аминов Руслан Памирович
тел. |  | (347)221-57-47
эл.почта |  | 0

## график поставки
График поставки кабеля ТПОД2 по филиалам
|  |  |  | 1 кв |  |  | 2кв |  |  | 3кв |  |  | 4кв
V | ТМЦ¦Номенклатура | ТМЦ¦Наименование | Филиал | ¦Январь¦187,00 | ¦Февраль¦49,60 | ¦Март¦ 4,00 | ¦Апрель¦ 220,00 | ¦Май¦ 6,00 | ¦Июнь¦ 15,50 | ¦Июль¦ 37,00 | ¦Август¦ 2,00 | ¦Сентябрь¦2,00 | ¦Октябрь¦195,00 | ¦Ноябрь¦ 1,00 | ¦Декабрь¦1,00 | Адрес и контактное лицо
| 39796 | КАБЕЛЬ ТПОД2-П-02ХВ-1,3КН | Стерлитамакский МУЭС |  | 35.6 |  | 30 |  |  | 30 |  |  | 18 |  |  | г.Стерлитамак ул. Коммунистическая ,д.30,,Секварова Светлана Владимировна сот 8-9656487022
|  |  | Бирский МУЭС | 2 | 4 | 4 | 5 | 6 | 5 | 7 | 2 | 2 | 2 | 1 | 1 | г.Бирск ул Бурновская д.10, Ульданов Флюр Халяфович сот 8-9272381395
|  |  | Сибайский МУЭС | [5 empty] | 10.5 | [6 empty] | г.Сибай ул.Индустриальное шоссе д 2, Устьянцева Любовь Александровна р.т 8(34775)23496 сот 89279417186
|  |  | Центр технической эксплуатации | 175 |  |  | 175 | [5 empty] | 175 |  |  | г.Уфа ул .Каспийская, д. 14, Мухамешина Зульфия Рузилевна сот.8-901-817-36-71
|  |  | Туймазинский МУЭС | 10 |  |  | 10 | [8 empty] | г.Туймазы .ул Гафурова, д.60, Хисматуллин Венер Сахабутдинович. тел.8-3478253821 сот.89063736539

## XLR_NoRangeSheet (hidden)
4.2, Developer (build 122-D7) | #NAME?
Query2 | 7443 | Республика Башкортостан | 4924 | Поставка оптического кабеля ТПОД2 | Исмагилов Р.А., тел. (347)221-56-53, эл.почта: | (347)221-56-53 | Силов К.В. | Поставка оптического кабеля ТПОД2 | 31.12.2015 | Аминов Руслан Памирович | (347)221-57-47 | 1655 | Отдел капитального строительства (ОКС) | 1 | Инвестиционная деятельность | Приложение 1.3