## Лист1
РАЗДЕЛ IV. Техническое задание
СПЕЦИФИКАЦИЯ
№ п.п. | Наименование товара | Описание | Eд.изм | Упаковка поставляемого кабеля | Предельная цена за единицу измерения без НДС, включая стоимость тары и доставку, рубль РФ | Предельная цена за единицу измерения с НДС, включая стоимость тары и доставку, рубль РФ | Адрес поставки
1 | Кабель оптический абонентский самонесущий для подвеса на опоры связи (длина 75м.) | Количество оптических волокон – 1; Габаритные размеры - плоский 2,5x4,5 мм.; Раздавливающая нагрузка - 1,5 кН/см.; Растягивающая нагрузка - 1,5 кН.; Производители оптического волокна - Corning, Fujikura, OFS, Prysmian Group, Sumitomo. Кабель должен быть полностью диэлектрический. Силовой элемент - Два FRP-прутка. На оптический модуль и силовые элементы накладывается оболочка из полиэтилена, негорючей композиции с низким дымовыделением устойчивый к УФ излучению. Оконеченный разьемами SC/APS - SC/APC. Длина шнура - 75 м. | штука | Бухта | 651.67 | 782 | Республика Башкортостан,г. Уфа, ул. Каспийская, 14
2 | Кабель оптический абонентский самонесущий для подвеса на опоры связи (длина 100м.) | Количество оптических волокон – 1; Габаритные размеры - плоский 2,5x4,5 мм.; Раздавливающая нагрузка - 1,5 кН/см.; Растягивающая нагрузка - 1,5 кН. Производители оптического волокна - Corning, Fujikura, OFS, Prysmian Group, Sumitomo Кабель должен быть полностью диэлектрический. Силовой элемент - Два FRP-прутка. На оптический модуль и силовые элементы накладывается оболочка из полиэтилена, негорючей композиции с низким дымовыделением устойчивый к УФ излучению. Оконеченный разьемами SC/APS - SC/APC Длина шнура - 100 м. | штука | Бухта | 805 | 966 | Республика Башкортостан,г. Уфа, ул. Каспийская, 14
3 | Кабель оптический абонентский самонесущий для подвеса на опоры связи (длина 150м.) | Количество оптических волокон - 1 Габаритные размеры - плоский 2,5x4,5 мм Раздавливающая нагрузка - 1,5 кН/см Растягивающая нагрузка - 1,5 кН Производители оптического волокна - Corning, Fujikura, OFS, Prysmian Group, Sumitomo Кабель должен быть полностью диэлектрический. Силовой элемент - Два FRP-прутка. На оптический модуль и силовые элементы накладывается оболочка из полиэтилена, негорючей композиции с низким дымовыделением устойчивый к УФ излучению. Оконеченный разьемами SC/APS - SC/APC. Длина шнура - 150 м. | штука | Бухта | 1111.67 | 1334 | Республика Башкортостан,г. Уфа, ул. Каспийская, 14
4 | Кабель оптический абонентский самонесущий для подвеса на опоры связи (длина 200м.) | Количество оптических волокон - 1 Габаритные размеры - плоский 2,5x4,5 мм Раздавливающая нагрузка - 1,5 кН/см Растягивающая нагрузка - 1,5 кН Производители оптического волокна - Corning, Fujikura, OFS, Prysmian Group, Sumitomo Кабель должен быть полностью диэлектрический. Силовой элемент - Два FRP-прутка. На оптический модуль и силовые элементы накладывается оболочка из полиэтилена, негорючей композиции с низким дымовыделением устойчивый к УФ излучению. Оконеченный разьемами SC/APS - SC/APC. Длина шнура - 200 м. | штука | Бухта | 1418.33 | 1702 | Республика Башкортостан,г. Уфа, ул. Каспийская, 14
Начальная (максимальная) цена составляет 6 000 000,00 рублей с учетом НДС 20%
Требуемые сроки поставки: |  | Срок доставки устанавливается Заказом, но не может превышать 30 календарных дней, с момента подписания сторонами Заказа.
Транспортировка товара: |  | Транспортировка товара осуществляется железнодорожным и/или автомобильным транспортом, в объеме транзитной (вагонной) нормы или кратной транзитной (вагонной) норме за счет Поставщика.
Особые условия |  | Поставщик обязан предоставлять вместе с Товаром следующие сопроводительные документы: 1) Исключение замены заявленной марки кабеля/провода на его аналог без письменного согласования с Покупателем. 2) Кабель должен быть маркирован.
Гарантийные обязательства |  | не менее 36 месяцев
Срок службы |  | не менее 15 лет
Контактное лицо по техническим вопросам |  | Фаизов Радмир Раелович, тел +7 (347) 221 - 55-73, эл почта: r.faizov@bashtel.ru