## Лист2
РАЗДЕЛ IV. Техническое задание
СПЕЦИФИКАЦИЯ
№ п/п | Наименование продукции | Описание | Ед. изм. | Гарантийный срок | Начальная (максимальная) цена за единицу измерения, без НДС, включая стоимость тары и доставку, рубли РФ | Начальная (максимальная) цена за единицу измерения, с учетом НДС, включая стоимость тары и доставку, рубли РФ
1 | 2 | 3 | 4 | 5 | 6 | 7
1 | Каболка пропитанная | Смоляной канат диаметр 6-8 мм, представляет собой льняную или из другого натурального волокнистого материала прядь, пропитанную составом БНИ-4 или аналогом, сплетенную специальным образом, что придает ей повышенную биостойкость. Вес 10 кг. | кг | 12 мес | 1133.5 | 1337.53
2 | Комплект маркировочный с маркером КМП | Бирка полиэтиленовая 90x20x2 мм - 1 шт. Само ламинирующийся кабельный маркер DAT-40-292 - 1 шт. Стяжка пластмассовая длиной до 250 мм - 2 шт. Упаковка -50 шт. | шт. | 12 мес | 1118.76 | 1320.1368
3 | Лента VMT 38ммх6м | Двухслойная лента черного цвета на виниловой основе толщиной 0,635мм нанесена липкая черная мастика. Применяется для ремонта оболочек кабелей, герметизации кабельных муфт, защиты компонентов кабельных линий от влаги и коррозии. Температура использования без потери изоляционных и механических свойств -18 +38°С | шт. | 12 мес | 656.58 | 774.7644
4 | Лента виниловая 88Т 19ммх10,8м | Лента виниловая предназначена для использования внутри и вне помещений как изолента общего назначения, для электроизоляции и герметизации. | шт. | 12 мес | 160.3 | 189.154
5 | Лента виниловая EVT 101ммx30м | Эластичная оберточная виниловая лента EVT применяется для армирования пластиковой емкости и создания компрессии, направленной внутрь сростка кабеля. Размеры: 101мм * 30 м | шт. | 12 мес | 653.31 | 770.9058
6 | Лента виниловая Temflex 1300 18ммx20м | Универсальная изоляционная лента Temflex 1300 18мм х 20м х 0,13мм предназначена для изоляции кабеля или провода, который находится под низким напряжением. Лента изготовлена из ПВХ с клеевым слоем. | шт. | 12 мес | 94.53 | 111.5454
7 | Лента изоляционная 15ммx25м белая | Изолента- из ПВХ композиции, с нанесенным на одну сторону клеевым слоем, и разрезанную на полосы шириной от 15 мм до 19 мм., длина 25 метров Цвет: белый; Температура эксплуатации: от 0°C до +40°C; Морозостойкая;Самозатухающая; Высокая адгезия к металлу, пластику, резине и стеклу;Водостойкая поверхность, воздействию ультрафиолета; | шт. | 12 мес | 49.89 | 58.8702
8 | Лента изоляционная 15ммx25м желтая | Изолента- из ПВХ композиции, с нанесенным на одну сторону клеевым слоем, и разрезанную на полосы шириной от 15 мм до 19 мм., длина 25 метров Цвет: желтый; Температура эксплуатации: от 0°C до +40°C; Морозостойкая; Само затухающая; Высокая адгезия к металлу, пластику, резине и стеклу;Водостойкая поверхность, воздействию ультрафиолета; | шт. | 12 мес | 49.89 | 58.8702
9 | Лента изоляционная 15ммx25м желто-зеленая | Изолента- из ПВХ композиции, с нанесенным на одну сторону клеевым слоем, и разрезанную на полосы шириной от 15 мм до 19 мм., длина 25 метров Цвет: желто-зеленный; Температура эксплуатации: от 0°C до +40°C; Морозостойкая; Само затухающая; Высокая адгезия к металлу, пластику, резине и стеклу;Водостойкая поверхность, воздействию ультрафиолета; | шт. | 12 мес | 49.89 | 58.8702
10 | Лента изоляционная 15ммx25м красная | Изолента- из ПВХ композиции, с нанесенным на одну сторону клеевым слоем, и разрезанную на полосы шириной от 15 мм до 19 мм., длина 25 метров Цвет: красный; Температура эксплуатации: от 0°C до +40°C; Морозостойкая; Само затухающая; Высокая адгезия к металлу, пластику, резине и стеклу;Водостойкая поверхность, воздействию ультрафиолета; | шт. | 12 мес | 49.89 | 58.8702
11 | Лента изоляционная 15ммx25м синяя | Изолента- из ПВХ композиции, с нанесенным на одну сторону клеевым слоем, и разрезанную на полосы шириной от 15 мм до 19 мм., длина 25 метров Цвет: синий; Температура эксплуатации: от 0°C до +40°C; Морозостойкая; Само затухающая; Высокая адгезия к металлу, пластику, резине и стеклу;Водостойкая поверхность, воздействию ультрафиолета; | шт. | 12 мес | 49.89 | 58.8702
12 | Лента изоляционная 15ммx25м черная | Изолента- из ПВХ композиции, с нанесенным на одну сторону клеевым слоем, и разрезанную на полосы шириной от 15 мм до 19 мм., длина 25 метров Цвет: черный; Температура эксплуатации: от 0°C до +40°C; Морозостойкая; Само затухающая; Высокая адгезия к металлу, пластику, резине и стеклу;Водостойкая поверхность, воздействию ультрафиолета; | шт. | 12 мес | 49.89 | 58.8702
13 | Лента мастичная виниловая VM 38ммx6м | Двухслойная лента черного цвета на виниловой основе толщиной 0,635мм нанесена липкая черная мастика. Применяется для ремонта оболочек кабелей, герметизации кабельных муфт, защиты компонентов кабельных линий от влаги и коррозии. Температура использования без потери изоляционных и механических свойств -18 +38°С | шт. | 12 мес | 628.75 | 741.925
14 | Материал структурный Армокаст 97ммх1,5м с перчатками | Сетчатая лента из стекловолоконного материала. Лента пропитана полиэтиленом, твердеющим под воздействием влаги. Монтаж ленты не требует использования специальной нагревательной техники. Лента образует прочную оболочку, не подверженную воздействию агрессивных сред, окружающей среды, ультрафиолетовых лучей и других факторов. Используется такая лента для восстановления изоляционной оболочки кабельных линий связи, герметизации муфт на кабелях с свинцовой или полиэтиленовой оболочкой. Время полной полимеризации ленты оставляет 24 часа. | шт. | 12 мес | 667.38 | 787.5084
15 | Муфта прямая для медных кабелей связи на 10 пар | Термоусаживаемые муфты прямые для монтажа многопарных кабелей связи с медными жилами. Муфта, содержит термоусаживаемую трубку или термоусаживаемую манжету (начиная с 400 до 1200) с подклеивающем слоем, каркас из ламинированного картона со слоем алюминиевой фольги для экранирования сростка кабеля, и с возможностью заполнения сростка гидрофобным составом, экранная перемычка с контактными зажимами, механические соединители жил, материал для чистки и обезжиривания оболочки кабеля, инструкция. Каждая муфта отдельно упакована, трубка или манжета промаркирована в соответствии с емкостью кабеля. Требования: На все типы муфт должна быть представлена декларация о соответствии выполнения требований " Правил применения муфт для монтажа кабелей связи " (Приказ МИС РФ №40 от 10.04.2006г), выданная Федеральным агентством связи. Гарантийный срок службы не менее 3 лет. | шт. | 36 мес | 475 | 560.5
16 | Муфта разветвительная для медных кабелей связи 10/2 | Термоусаживаемые муфты разветви тельные на 2 направления для монтажа многопарных кабелей связи с медными жилами. Муфта, содержит термоусаживаемую трубку или термоусаживаемую манжету (начиная с 400 до 1200) с подклеивающем слоем, каркас из ламинированного картона со слоем алюминиевой фольги для экранирования сростка кабеля, и с возможностью заполнения сростка гидрофобным составом, экранная перемычка с контактными зажимами, механические соединители жил, разветви тельный комплект, материал для чистки и обезжиривания оболочки кабеля, инструкция. Каждая муфта отдельно упакована, трубка или манжета промаркирована в соответствии с емкостью кабеля. Требования: На все типы муфт должна быть представлена декларация о соответствии выполнения требований " Правил применения муфт для монтажа кабелей связи " (Приказ МИС РФ №40 от 10.04.2006г), выданная Федеральным агентством связи. Гарантийный срок службы не менее 3 лет. | шт. | 36 мес | 185.36 | 218.7248
17 | Муфта прямая для медных кабелей связи на 100 пар | Термоусаживаемые муфты прямые для монтажа многопарных кабелей связи с медными жилами. Муфта, содержит термоусаживаемую трубку или термоусаживаемую манжету (начиная с 400 до 1200) с подклеивающем слоем, каркас из ламинированного картона со слоем алюминиевой фольги для экранирования сростка кабеля, и с возможностью заполнения сростка гидрофобным составом, экранная перемычка с контактными зажимами, механические соединители жил, материал для чистки и обезжиривания оболочки кабеля, инструкция. Каждая муфта отдельно упакована, трубка или манжета промаркирована в соответствии с емкостью кабеля. Требования: На все типы муфт должна быть представлена декларация о соответствии выполнения требований " Правил применения муфт для монтажа кабелей связи " (Приказ МИС РФ №40 от 10.04.2006г), выданная Федеральным агентством связи. Гарантийный срок службы не менее 3 лет. | шт. | 36 мес | 1540 | 1817.2
18 | Муфта разветвительная для медных кабелей связи 100/2 | Термоусаживаемые муфты разветви тельные на 2 направления для монтажа многопарных кабелей связи с медными жилами. Муфта, содержит термоусаживаемую трубку или термоусаживаемую манжету (начиная с 400 до 1200) с подклеивающем слоем, каркас из ламинированного картона со слоем алюминиевой фольги для экранирования сростка кабеля, и с возможностью заполнения сростка гидрофобным составом, экранная перемычка с контактными зажимами, механические соединители жил, разветви тельный комплект, материал для чистки и обезжиривания оболочки кабеля, инструкция. Каждая муфта отдельно упакована, трубка или манжета промаркирована в соответствии с емкостью кабеля. Требования: На все типы муфт должна быть представлена декларация о соответствии выполнения требований " Правил применения муфт для монтажа кабелей связи " (Приказ МИС РФ №40 от 10.04.2006г), выданная Федеральным агентством связи. Гарантийный срок службы не менее 3 лет. | шт. | 36 мес | 1897.5 | 2239.05
19 | Муфта разветвительная для медных кабелей связи 100/3 | Термоусаживаемые муфты разветви тельные на 3 направления для монтажа многопарных кабелей связи с медными жилами. Муфта, содержит термоусаживаемую трубку или термоусаживаемую манжету (начиная с 400 до 1200) с подклеивающем слоем, каркас из ламинированного картона со слоем алюминиевой фольги для экранирования сростка кабеля, и с возможностью заполнения сростка гидрофобным составом, экранная перемычка с контактными зажимами, механические соединители жил, разветви тельный комплект, материал для чистки и обезжиривания оболочки кабеля, инструкция. Каждая муфта отдельно упакована, трубка или манжета промаркирована в соответствии с емкостью кабеля. Требования: На все типы муфт должна быть представлена декларация о соответствии выполнения требований " Правил применения муфт для монтажа кабелей связи " (Приказ МИС РФ №40 от 10.04.2006г), выданная Федеральным агентством связи. Гарантийный срок службы не менее 3 лет. | шт. | 36 мес | 2291.25 | 2703.675
20 | Муфта прямая для медных кабелей связи на 20 пар | Термоусаживаемые муфты прямые для монтажа многопарных кабелей связи с медными жилами. Муфта, содержит термоусаживаемую трубку или термоусаживаемую манжету (начиная с 400 до 1200) с подклеивающем слоем, каркас из ламинированного картона со слоем алюминиевой фольги для экранирования сростка кабеля, и с возможностью заполнения сростка гидрофобным составом, экранная перемычка с контактными зажимами, механические соединители жил, материал для чистки и обезжиривания оболочки кабеля, инструкция. Каждая муфта отдельно упакована, трубка или манжета промаркирована в соответствии с емкостью кабеля. Требования: На все типы муфт должна быть представлена декларация о соответствии выполнения требований " Правил применения муфт для монтажа кабелей связи " (Приказ МИС РФ №40 от 10.04.2006г), выданная Федеральным агентством связи. Гарантийный срок службы не менее 3 лет. | шт. | 36 мес | 639.11 | 754.1498
21 | Муфта разветвительная для медных кабелей связи 20/2 | Термоусаживаемые муфты разветвительные на 2 направления для монтажа многопарных кабелей связи с медными жилами. Муфта, содержит термоусаживаемую трубку или термоусаживаемую манжету (начиная с 400 до 1200) с подклеивающем слоем, каркас из ламинированного картона со слоем алюминиевой фольги для экранирования сростка кабеля, и с возможностью заполнения сростка гидрофобным составом, экранная перемычка с контактными зажимами, механические соединители жил, разветви тельный комплект, материал для чистки и обезжиривания оболочки кабеля, инструкция. Каждая муфта отдельно упакована, трубка или манжета промаркирована в соответствии с емкостью кабеля. Требования: На все типы муфт должна быть представлена декларация о соответствии выполнения требований " Правил применения муфт для монтажа кабелей связи " (Приказ МИС РФ №40 от 10.04.2006г), выданная Федеральным агентством связи. по системе ССС. Гарантийный срок службы не менее 3 лет. | шт. | 36 мес | 946.79 | 1117.2122
22 | Муфта прямая для медных кабелей связи на 200 пар | Термоусаживаемые муфты прямые для монтажа многопарных кабелей связи с медными жилами. Муфта, содержит термоусаживаемую трубку или термоусаживаемую манжету (начиная с 400 до 1200) с подклеивающем слоем, каркас из ламинированного картона со слоем алюминиевой фольги для экранирования сростка кабеля, и с возможностью заполнения сростка гидрофобным составом, экранная перемычка с контактными зажимами, механические соединители жил, материал для чистки и обезжиривания оболочки кабеля, инструкция. Каждая муфта отдельно упакована, трубка или манжета промаркирована в соответствии с емкостью кабеля. Требования: На все типы муфт должна быть представлена декларация о соответствии выполнения требований " Правил применения муфт для монтажа кабелей связи " (Приказ МИС РФ №40 от 10.04.2006г), выданная Федеральным агентством связи. Гарантийный срок службы не менее 3 лет. | шт. | 36 мес | 2577.5 | 3041.45
23 | Муфта разветвительная для медных кабелей связи 200/2 | Термоусаживаемые муфты разветви тельные на 2 направления для монтажа многопарных кабелей связи с медными жилами. Муфта, содержит термоусаживаемую трубку или термоусаживаемую манжету (начиная с 400 до 1200) с подклеивающем слоем, каркас из ламинированного картона со слоем алюминиевой фольги для экранирования сростка кабеля, и с возможностью заполнения сростка гидрофобным составом, экранная перемычка с контактными зажимами, механические соединители жил, разветви тельный комплект, материал для чистки и обезжиривания оболочки кабеля, инструкция. Каждая муфта отдельно упакована, трубка или манжета промаркирована в соответствии с емкостью кабеля. Требования: На все типы муфт должна быть представлена декларация о соответствии выполнения требований " Правил применения муфт для монтажа кабелей связи " (Приказ МИС РФ №40 от 10.04.2006г), выданная Федеральным агентством связи. Гарантийный срок службы не менее 3 лет. | шт. | 36 мес | 3128.57 | 3691.7126
24 | Муфта прямая для медных кабелей связи на 30 пар | Термоусаживаемые муфты прямые для монтажа многопарных кабелей связи с медными жилами. Муфта, содержит термоусаживаемую трубку или термоусаживаемую манжету (начиная с 400 до 1200) с подклеивающем слоем, каркас из ламинированного картона со слоем алюминиевой фольги для экранирования сростка кабеля, и с возможностью заполнения сростка гидрофобным составом, экранная перемычка с контактными зажимами, механические соединители жил, материал для чистки и обезжиривания оболочки кабеля, инструкция. Каждая муфта отдельно упакована, трубка или манжета промаркирована в соответствии с емкостью кабеля. Требования: На все типы муфт должна быть представлена декларация о соответствии выполнения требований " Правил применения муфт для монтажа кабелей связи " (Приказ МИС РФ №40 от 10.04.2006г), выданная Федеральным агентством связи. Гарантийный срок службы не менее 3 лет. | шт. | 36 мес | 813.22 | 959.5996
25 | Муфта разветвительная для медных кабелей связи 30/2 | Термоусаживаемые муфты разветви тельные на 2 направления для монтажа многопарных кабелей связи с медными жилами. Муфта, содержит термоусаживаемую трубку или термоусаживаемую манжету (начиная с 400 до 1200) с подклеивающем слоем, каркас из ламинированного картона со слоем алюминиевой фольги для экранирования сростка кабеля, и с возможностью заполнения сростка гидрофобным составом, экранная перемычка с контактными зажимами, механические соединители жил, разветви тельный комплект, материал для чистки и обезжиривания оболочки кабеля, инструкция. Каждая муфта отдельно упакована, трубка или манжета промаркирована в соответствии с емкостью кабеля. Требования: На все типы муфт должна быть представлена декларация о соответствии выполнения требований " Правил применения муфт для монтажа кабелей связи " (Приказ МИС РФ №40 от 10.04.2006г), выданная Федеральным агентством связи. Гарантийный срок службы не менее 3 лет. | шт. | 36 мес | 1122.86 | 1324.9748
26 | Муфта разветвительная для медных кабелей связи 30/3 | Термоусаживаемые муфты разветви тельные на 3 направления для монтажа многопарных кабелей связи с медными жилами. Муфта, содержит термоусаживаемую трубку или термоусаживаемую манжету (начиная с 400 до 1200) с подклеивающем слоем, каркас из ламинированного картона со слоем алюминиевой фольги для экранирования сростка кабеля, и с возможностью заполнения сростка гидрофобным составом, экранная перемычка с контактными зажимами, механические соединители жил, разветви тельный комплект, материал для чистки и обезжиривания оболочки кабеля, инструкция. Каждая муфта отдельно упакована, трубка или манжета промаркирована в соответствии с емкостью кабеля. Требования: На все типы муфт должна быть представлена декларация о соответствии выполнения требований " Правил применения муфт для монтажа кабелей связи " (Приказ МИС РФ №40 от 10.04.2006г), выданная Федеральным агентством связи. Гарантийный срок службы не менее 3 лет. | шт. | 36 мес | 1387.5 | 1637.25
27 | Муфта прямая для медных кабелей связи на 300 пар | Термоусаживаемые муфты разветви тельные прямые для монтажа многопарных кабелей связи с медными жилами. Муфта, содержит термоусаживаемую трубку или термоусаживаемую манжету (начиная с 400 до 1200) с подклеивающем слоем, каркас из ламинированного картона со слоем алюминиевой фольги для экранирования сростка кабеля, и с возможностью заполнения сростка гидрофобным составом, экранная перемычка с контактными зажимами, механические соединители жил, разветви тельный комплект, материал для чистки и обезжиривания оболочки кабеля, инструкция. Каждая муфта отдельно упакована, трубка или манжета промаркирована в соответствии с емкостью кабеля. Требования: На все типы муфт должна быть представлена декларация о соответствии выполнения требований " Правил применения муфт для монтажа кабелей связи " (Приказ МИС РФ №40 от 10.04.2006г), выданная Федеральным агентством связи. Гарантийный срок службы не менее 3 лет. | шт. | 36 мес | 4027.25 | 4752.155
28 | Муфта разветвительная для медных кабелей связи 400/2 | Термоусаживаемые муфты разветви тельные на 2 направления для монтажа многопарных кабелей связи с медными жилами. Муфта, содержит термоусаживаемую трубку или термоусаживаемую манжету (начиная с 400 до 1200) с подклеивающем слоем, каркас из ламинированного картона со слоем алюминиевой фольги для экранирования сростка кабеля, и с возможностью заполнения сростка гидрофобным составом, экранная перемычка с контактными зажимами, механические соединители жил, разветви тельный комплект, материал для чистки и обезжиривания оболочки кабеля, инструкция. Каждая муфта отдельно упакована, трубка или манжета промаркирована в соответствии с емкостью кабеля. Требования: На все типы муфт должна быть представлена декларация о соответствии выполнения требований " Правил применения муфт для монтажа кабелей связи " (Приказ МИС РФ №40 от 10.04.2006г), выданная Федеральным агентством связи. Гарантийный срок службы не менее 3 лет. | шт. | 36 мес | 7095.18 | 8372.3124
29 | Муфта прямая для медных кабелей связи на 50 пар | Термоусаживаемые муфты прямые для монтажа многопарных кабелей связи с медными жилами. Муфта, содержит термоусаживаемую трубку или термоусаживаемую манжету (начиная с 400 до 1200) с подклеивающем слоем, каркас из ламинированного картона со слоем алюминиевой фольги для экранирования сростка кабеля, и с возможностью заполнения сростка гидрофобным составом, экранная перемычка с контактными зажимами, механические соединители жил, материал для чистки и обезжиривания оболочки кабеля, инструкция. Каждая муфта отдельно упакована, трубка или манжета промаркирована в соответствии с емкостью кабеля. Требования: На все типы муфт должна быть представлена декларация о соответствии выполнения требований " Правил применения муфт для монтажа кабелей связи " (Приказ МИС РФ №40 от 10.04.2006г), выданная Федеральным агентством связи. Гарантийный срок службы не менее 3 лет. | шт. | 36 мес | 1002.68 | 1183.1624
30 | Муфта разветвительная для медных кабелей связи 50/2 | Термоусаживаемые муфты разветви тельные на 2 направления для монтажа многопарных кабелей связи с медными жилами. Муфта, содержит термоусаживаемую трубку или термоусаживаемую манжету (начиная с 400 до 1200) с подклеивающем слоем, каркас из ламинированного картона со слоем алюминиевой фольги для экранирования сростка кабеля, и с возможностью заполнения сростка гидрофобным составом, экранная перемычка с контактными зажимами, механические соединители жил, разветви тельный комплект, материал для чистки и обезжиривания оболочки кабеля, инструкция. Каждая муфта отдельно упакована, трубка или манжета промаркирована в соответствии с емкостью кабеля. Требования: На все типы муфт должна быть представлена декларация о соответствии выполнения требований " Правил применения муфт для монтажа кабелей связи " (Приказ МИС РФ №40 от 10.04.2006г), выданная Федеральным агентством связи. Гарантийный срок службы не менее 3 лет . | шт. | 36 мес | 1375.36 | 1622.9248
31 | Муфта разветвительная для медных кабелей связи 50/3 | Термоусаживаемые муфты разветви тельные на 3 направления для монтажа многопарных кабелей связи с медными жилами. Муфта, содержит термоусаживаемую трубку или термоусаживаемую манжету (начиная с 400 до 1200) с подклеивающем слоем, каркас из ламинированного картона со слоем алюминиевой фольги для экранирования сростка кабеля, и с возможностью заполнения сростка гидрофобным составом, экранная перемычка с контактными зажимами, механические соединители жил, разветви тельный комплект, материал для чистки и обезжиривания оболочки кабеля, инструкция. Каждая муфта отдельно упакована, трубка или манжета промаркирована в соответствии с емкостью кабеля. Требования: На все типы муфт должна быть представлена декларация о соответствии выполнения требований " Правил применения муфт для монтажа кабелей связи " (Приказ МИС РФ №40 от 10.04.2006г), выданная Федеральным агентством связи. Гарантийный срок службы не менее 3 лет. | шт. | 36 мес | 1673.04 | 1974.1872
32 | Муфта прямая для медных кабелей связи на 600 пар | Термоусаживаемые муфты прямые для монтажа многопарных кабелей связи с медными жилами. Муфта, содержит термоусаживаемую трубку или термоусаживаемую манжету (начиная с 400 до 1200) с подклеивающем слоем, каркас из ламинированного картона со слоем алюминиевой фольги для экранирования сростка кабеля, и с возможностью заполнения сростка гидрофобным составом, экранная перемычка с контактными зажимами, механические соединители жил, материал для чистки и обезжиривания оболочки кабеля, инструкция. Каждая муфта отдельно упакована, трубка или манжета промаркирована в соответствии с емкостью кабеля. Требования: На все типы муфт должна быть представлена декларация о соответствии выполнения требований " Правил применения муфт для монтажа кабелей связи " (Приказ МИС РФ №40 от 10.04.2006г), выданная Федеральным агентством связи. Гарантийный срок службы не менее 3 лет. | шт. | 36 мес | 8117.5 | 9578.65
33 | Муфта прямая для медных кабелей связи на 1200 пар | Термоусаживаемые муфты прямые для монтажа многопарных кабелей связи с медными жилами. Муфта, содержит термоусаживаемую трубку или термоусаживаемую манжету (начиная с 400 до 1200) с подклеивающем слоем, каркас из ламинированного картона со слоем алюминиевой фольги для экранирования сростка кабеля, и с возможностью заполнения сростка гидрофобным составом, экранная перемычка с контактными зажимами, механические соединители жил, материал для чистки и обезжиривания оболочки кабеля, инструкция. Каждая муфта отдельно упакована, трубка или манжета промаркирована в соответствии с емкостью кабеля. Требования: На все типы муфт должна быть представлена декларация о соответствии выполнения требований " Правил применения муфт для монтажа кабелей связи " (Приказ МИС РФ №40 от 10.04.2006г), выданная Федеральным агентством связи. Гарантийный срок службы не менее 3 лет. | шт. | 36 мес | 14975 | 17670.5
34 | Органайзер кабельный горизонтальный 19'' 1U | Кабельные органайзеры предназначены для обеспечения удобного управления кроссовыми кабелями в системах и комплексах центральных, промежуточных коммутационных узлов локальных вычислительных сетей, телефонии построенных на основе коммутационных панелей. Кабельные органайзеры рассчитаны на установку в телекоммуникационные шкафы и стойки стандарта 19" напольного или настенного исполнения. Корпус - металл, 1U, 19", кольца - пластик, 5 шт. Вылет кольца от корпуса до края - 8 см. Внешняя высота кольца 4 см. Внутренняя глубина кольца 7,6 см. | шт. | 12 мес | 237.94 | 280.7692
35 | Трубка термоусаживаемая ТУТ 12/3 | Для герметизации муфт, восстановления защитных покровов кабелей связи, ремонта пластмассовых оболочек кабелей и т.п. имеет на внутренней поверхности легкоплавкий подклеивающий слой. Технические характеристики ТУТ-12/3 мм Внутренний диаметр до усадки18-20 мм, внутренний диаметр после усадки 3-4 мм.Технические характеристики: Горючесть- без подавления горения. Относительное удлинение при разрыве- не менее 200%. Радиальная усадка - не менее 50%. Температура усадки - 90-120°С.Температурный диапазон режиме эксплуатации - от -55 до+105°С.Прочность на растяжение - не менее 10 Mпа Электрическая прочность - не менее 20 кВ/мм. Рабочее напряжение - до 1 кВ. Удельное электрическое сопротивление 1014 Ом/см. Требования: В соответствии с «Правилами применения муфт для монтажа кабелей связи", утвержденным Приказом Мининформсвязи Российской Федерации от 10.04.2006 г. №40. цена за 1 м. | м | 12 мес | 195.12 | 230.2416
36 | Трубка термоусаживаемая ТУТ 180/58 или эквивалент | Для герметизации муфт, восстановления защитных покровов кабелей связи, ремонта пластмассовых оболочек кабелей и т.п. имеет на внутренней поверхности легкоплавкий подклеивающий слой. Технические характеристики ТУТ-180/58 мм Внутренний диаметр до усадки180 мм, внутренний диаметр после усадки 58мм.Технические характеристики: Горючесть- без подавления горения. Относительное удлинение при разрыве- не менее 200%. Радиальная усадка - не менее 50%. Температура усадки - 90-120°С.Температурный диапазон режиме эксплуатации - от -55 до+105°С.Прочность на растяжение - не менее 10 Mпа Электрическая прочность - не менее 20 кВ/мм. Рабочее напряжение - до 1 кВ. Удельное электрическое сопротивление 1014 Ом/см. Требования: В соответствии с «Правилами применения муфт для монтажа кабелей связи", утвержденным Приказом Мининформсвязи Российской Федерации от 10.04.2006 г. №40. цена за 1 м. | м | 12 мес | 1994.32 | 2353.2976
37 | Трубка термоусаживаемая ТУТ 19/5 | Для герметизации муфт, восстановления защитных покровов кабелей связи, ремонта пластмассовых оболочек кабелей и т.п. имеет на внутренней поверхности легкоплавкий подклеивающий слой. Технические характеристики ТУТ-19/5 мм Внутренний диаметр до усадки 19 мм, внутренний диаметр после усадки 5 мм. Технические характеристики: Горючесть- без подавления горения. Относительное удлинение при разрыве- не менее 200%. Радиальная усадка - не менее 50%. Температура усадки - 90-120°С.Температурный диапазон режиме эксплуатации - от -55 до+105°С.Прочность на растяжение - не менее 10 Mпа. Электрическая прочность - не менее 20 кВ/мм. Рабочее напряжение - до 1 кВ. Удельное электрическое сопротивление 1014 Ом/см. Требования: В соответствии с «Правилами применения муфт для монтажа кабелей связи", утвержденным Приказом Мининформсвязи Российской Федерации от 10.04.2006 г. №40. цена за 1 м. | м | 12 мес | 200.71 | 236.8378
38 | Трубка термоусаживаемая ТУТ 33/8 | Для герметизации муфт, восстановления защитных покровов кабелей связи, ремонта пластмассовых оболочек кабелей и т.п. имеет на внутренней поверхности легкоплавкий подклеивающий слой. Технические характеристики ТУТ-33/8 мм Внутренний диаметр до усадки 33мм.внутренний диаметр после усадки 8 мм. Технические характеристики: Горючесть- без подавления горения. Относительное удлинение при разрыве- не менее 200%. Радиальная усадка - не менее 50%. Температура усадки - 90-120°С.Температурный диапазон режиме эксплуатации - от -55 до+105°С.Прочность на растяжение - не менее 10 Mпа Электрическая прочность - не менее 20 кВ/мм. Рабочее напряжение - до 1 кВ. Удельное электрическое сопротивление 1014 Ом/см. Требования: В соответствии с «Правилами применения муфт для монтажа кабелей связи", утвержденным Приказом Мининформсвязи Российской Федерации от 10.04.2006 г. №40.цена за 1 м. | м | 12 мес | 243.68 | 287.5424
39 | Трубка термоусаживаемая ТУТ 55/16 | Для герметизации муфт, восстановления защитных покровов кабелей связи, ремонта пластмассовых оболочек кабелей и т.п. имеет на внутренней поверхности легкоплавкий подклеивающий слой. Технические характеристики ТУТ-55/16 мм Внутренний диаметр до усадки 55мм. внутренний диаметр после усадки 16 мм. Технические характеристики: Горючесть- без подавления горения. Относительное удлинение при разрыве- не менее 200%. Радиальная усадка - не менее 50%. Температура усадки - 90-120°С.Температурный диапазон режиме эксплуатации - от -55 до+105°С.Прочность на растяжение - не менее 10 Mпа Электрическая прочность - не менее 20 кВ/мм. Рабочее напряжение - до 1 кВ. Удельное электрическое сопротивление 1014 Ом/см. Требования: В соответствии с "Правилами применения муфт для монтажа кабелей связи", утвержденным Приказом Мининформсвязи Российской Федерации от 10.04.2006 г. №40. цена за 1 м. | шт. | 12 мес | 396.73 | 468.1414
40 | Чулок кабельный ЧКБ 73/83 | Чулок кабельный большой, предназначен для надёжного крепления конца кабеля с наружным диаметром от 70-73 до 83-85 мм к лидер-тросу при его протяжке в каналы кабельной канализации. Изготавливается из стальных нитей, обработанных гальваническим способом для защиты от коррозии. Оконцован коушем каплевидной формы из углеродистой стали с оцинковкой. Размеры: толщина захвата от 70-73 мм до 83-85 мм, захватная часть 850-950 мм, разрывное усилие не менее 130 кН. | шт. | 12 мес | 2710.21 | 3198.0478
41 | Чулок кабельный ЧКП 48/63 | Чулок кабельный проходной (разъемный), предназначен для временного надёжного захвата кабеля с наружным диаметром от 45-48 до 63-65 мм к тросу при его протяжке в каналы кабельной канализации. Изготавливается рукав из стальных нитей, обработанных гальваническим способом для защиты от коррозии, имеет необходимую эластичность при креплении и само затягивание при его натяжении. Оконцован коушем (ами) каплевидной формы из углеродистой стали с оцинковкой. Размеры: толщина захвата от 43-45 мм до 65-68 мм, захватная часть 850-950 мм, разрывное усилие не менее 130 кН. | шт. | 12 мес | 2125.41 | 2507.9838
42 | Чулок кабельный ЧКП 65/80 | Чулок кабельный проходной (разъемный), предназначен для временного надёжного захвата кабеля с наружным диаметром от 60-65 до 80-85 мм к тросу при его протяжке в каналы кабельной канализации. Изготавливается рукав из стальных нитей, обработанных гальваническим способом для защиты от коррозии, имеет необходимую эластичность при креплении и само затягивание при его натяжении. Оконцован коушем (ами) каплевидной формы из углеродистой стали с оцинковкой. Размеры: толщина захвата от 60-63 мм до 83-85 мм, захватная часть 850-950 мм, разрывное усилие не менее 130 кН. | шт. | 12 мес | 2710.21 | 3198.0478
43 | Чулок кабельный ЧКС 50/63 1345мм | Чулок кабельный средний с удлененой захватывающией частью, предназначен для надёжного крепления конца кабеля с наружным диаметром от 47-50 до 63-65 мм к лидер-тросу при его протяжке в каналы кабельной канализации. Изготавливается из стальных нитей, обработанных гальваническим способом для защиты от коррозии. Оконцован коушем каплевидной формы из углеродистой стали с оцинковкой. Размеры: толщина захвата от 45-50 мм до 63-65 мм, захватная часть не менее 1250 мм, разрывное усилие не менее 130 кН. | шт. | 12 мес | 2125.41 | 2507.9838
44 | Чулок кабельный ЧКС 50/63 | Чулок кабельный средний с удлененой захватывающией частью, предназначен для надёжного крепления конца кабеля с наружным диаметром от 47-50 до 63-65 мм к лидер-тросу при его протяжке в каналы кабельной канализации. Изготавливается из стальных нитей, обработанных гальваническим способом для защиты от коррозии. Оконцован коушем каплевидной формы из углеродистой стали с оцинковкой. Размеры: толщина захвата от 45-50 мм до 63-65 мм, захватная часть не менее 1850-1950 мм, разрывное усилие не менее 130 кН. | шт. | 12мес | 2126.41 | 2509.1638
45 | Чулок кабельный ЧОКК 9/18 | Чулок для оптического кабеля, предназначен для надёжного крепления конца кабеля с наружным диаметром от 9-10 до 18-20 мм к лидер-тросу при его протяжке в каналы кабельной канализации. Изготавливается из очень гибких многожильных «тросов» обеспечивающих высокую степень эластичности чулка. Благодаря плотному плетению с маленькими ячейками гарантируется однородная передача усилия на кабель по всей длине захвата кабеля. Оконцован коушем каплевидной формы из углеродистой стали с оцинковкой. Размеры: толщина захвата от 9-10 мм до 18-20 мм, захватная часть 850-950 мм, разрывное усилие не менее 130 кН. | шт. | 12 мес | 814.03 | 960.5554
46 | Соединитель кабельный Скотчлок UY-2 | Скотчлок UY2 соединитель - предназначен для сращивания жил кабелей типа Т(КЦ)ПП диаметром от 0,4 до 0,9 мм. Соединитель заполнен гидрофобным заполнителем, предотвращающим проникновение влаги в контакты. | шт. | 12 мес | 2.7 | 3.186
Начальная (максимальная) цена договора составляет 4 000 000,00 руб. с учетом НДС (18%)
Объем может быть изменен на 20% без изменения стоимости единицы
Требуемые сроки поставки: |  | Доставка товара должна быть осуществлена в срок, указанный в заказе, но не более 30 (тридцати) календарных дней после подписания сторонами Заказа
Условия доставки |  | Отгрузка до склада ПАО "Башинформсвязь",по адресу: г. Уфа, ул. Каспийская,14. Минимальная партия Заказа 1000 штук.
Транспортировка товара: |  | Транспортировка товара осуществляется автомобильным транспортом за счет Поставщика.
Особые условия |  | паспорт качества ;
техническое описание поставляемого товара
сертификат соотвествия страндартам
Гарантийные обязательства |  | Гарантийные обязательства: позиции 1-14;34-46 не менее 12 м есяцев . Позиции 15-33 не менее 36 месяцев.
Контактное лицо по тех. вопросам |  | Мухамадеев Алексей Викторович, тел. + 7 (347) 221-55-87, e-mail: muhamadeevav@bashtel.ru